## 方案1
所有可供选择的管径 |  |  | 200, 250, 300, 350, 400, 450, 500, 600, 700, 800, 900,1000, 1100, 1200, 1300, 1400, 1500, 1600, 1700, 1800, 1900, 2000 | [20 empty] | 验算表
污水干管水力计算表（n=0.014）(均按管底平接进行！流速递增！最小流速0.6，穿河管最小0.9）（20L/s以下为不计算管段，可自由调节充满度，3‰最小坡度 | [19 empty] | n | 0.014 | 0.013 |  | COS | -0.2
管段编号 | 管道长度L(m) | 设计流量Q(L/s) | 管径D(mm) | 坡度I | 坡度I（‰） | 流速v(m/s) | 充满度 |  | 降落量I·L(m) | 标高（m） | [7 empty] | 埋设深度（m） |  | θ | A | ρ | R | ACOS(theta) | 1.7722
[7 empty] | h/D | h(m) |  | 地面 |  | 水面 |  | 管内顶 |  | 管内底 | [7 empty] | A | 0.078725
[10 empty] | 上端 | 下端 | 上端 | 下端 | 上端 | 下端 | 上端 | 下端 | 上端 | 下端 |  |  |  |  | ρ | 0.70886
街道管 | 500 | 1.2192 | 200 | 0.004 | 4 | — | 0.17 | 0.034 | 2 | 100 | 99.9 | 98.934 | 96.934 | 99.1 | 97.1 | 98.9 | 96.9 | 0.9 | 2.8 | 0.84998 | 0.0035414 | 0.17 | 0.020832 | R | 0.11106
1 | 250 | 5.9648 | 300 | 0.003 | 3 | — | 0.24 | 0.072 | 0.75 | 99.9 | 99.7 | 96.934 | 96.184 | 97.162 | 96.412 | 96.862 | 96.112 | 2.738 | 3.288 | 1.0239 | 0.013045 | 0.30718 | 0.042467
2 | 250 | 10.9601 | 300 | 0.003 | 3 | — | 0.32 | 0.096 | 0.75 | 99.7 | 99.6 | 96.184 | 95.434 | 96.388 | 95.638 | 96.088 | 95.338 | 3.312 | 3.962 | 1.2025 | 0.0195 | 0.36076 | 0.054053 | n | 0.014
3 | 250 | 15.8658 | 300 | 0.003 | 3 | 0.62 | 0.39 | 0.117 | 0.75 | 99.6 | 99.5 | 95.434 | 94.684 | 95.617 | 94.867 | 95.317 | 94.567 | 3.983 | 4.633 | 1.349 | 0.025523 | 0.40469 | 0.063068 | D | 400 | 0.4
4 | 250 | 72.9396 | 400 | 0.0031518 | 3.1518 | 0.92652 | 0.6 | 0.24 | 0.78796 | 99.5 | 99.4 | 94.684 | 93.896 | 94.844 | 94.056 | 94.444 | 93.656 | 4.656 | 5.344 | 1.7722 | 0.078725 | 0.70886 | 0.11106 | h/D | i（‰）
5 | 250 | 77.1654 | 400 | 0.0035276 | 3.5276 | 0.9802 | 0.6 | 0.24 | 0.88191 | 99.4 | 99.3 | 93.896 | 93.0141 | 94.056 | 93.1741 | 93.656 | 92.7741 | 5.344 | 6.1259 | 1.7722 | 0.078725 | 0.70886 | 0.11106 |  | 3.15
6 | 250 | 82.6729 | 400 | 0.0040492 | 4.0492 | 1.0502 | 0.6 | 0.24 | 1.0123 | 99.3 | 99.2 | 93.0141 | 92.0018 | 93.1741 | 92.1618 | 92.7741 | 91.7618 | 6.1259 | 7.0382 | 1.7722 | 0.078725 | 0.70886 | 0.11106 |  | Q | v
Ⅰ区
街坊管 | 854.605 | 40.695 | 400 | 0.00098111 | 0.98111 | 0.51693 | 0.6 | 0.24 | 0.83847 | 20.1052 | 19.3765 | 18.8452 | 18.0067 | 19.0052 | 18.1667 | 18.6052 | 17.7667 | 1.1 | 1.2098 | 1.7722 | 0.078725 | 0.70886 | 0.11106 | 0.6 | 72.9183 | 0.92625
1-2 | 959.09 | 87.0038 | 500 | 0.00096828 | 0.96828 | 0.61699 | 0.675 | 0.3375 | 0.92867 | 19.3765 | 19.4229 | 18.0067 | 17.0781 | 18.1692 | 17.2406 | 17.6692 | 16.7406 | 1.2073 | 2.1823 | 1.9284 | 0.14101 | 0.96418 | 0.14625
2-3 | 232.196 | 97.8501 | 500 | 0.0012247 | 1.2247 | 0.6939 | 0.675 | 0.3375 | 0.28438 | 19.4229 | 19.4845 | 17.0781 | 16.7937 | 17.2406 | 16.9562 | 16.7406 | 16.4562 | 2.1823 | 2.5283 | 1.9284 | 0.14101 | 0.96418 | 0.14625
3-4 | 209.003 | 105.4585 | 500 | 0.0014226 | 1.4226 | 0.74786 | 0.675 | 0.3375 | 0.29733 | 19.4845 | 19.457 | 16.7937 | 16.4964 | 16.9562 | 16.6589 | 16.4562 | 16.1589 | 2.5283 | 2.7981 | 1.9284 | 0.14101 | 0.96418 | 0.14625
街坊管 | 618.803 | 83.169 | 200 | 0.50534 | 505.3377 | 6.4387 | 0.43 | 0.086 | 312.7045 | 22.5937 | 22.3442 | 0 | -312.7045 | 0.114 | -312.5905 | -0.086 | -312.7905 | 22.4797 | 334.9347 | 1.4303 | 0.012917 | 0.28607 | 0.045154
5-6 | 141.799 | 93.4279 | 250 | 0.17869 | 178.6853 | 4.4911 | 0.44 | 0.11 | 25.3374 | 22.3442 | 22.1925 | -312.7045 | -338.0419 | -312.5645 | -337.9019 | -312.8145 | -338.1519 | 334.9087 | 360.0944 | 1.4505 | 0.020803 | 0.36263 | 0.057367
6-7 | 204.33 | 105.1006 | 300 | 0.092836 | 92.8358 | 3.6162 | 0.43 | 0.129 | 18.9691 | 22.1925 | 21.952 | -338.0419 | -357.011 | -337.8709 | -356.84 | -338.1709 | -357.14 | 360.0634 | 378.792 | 1.4303 | 0.029064 | 0.4291 | 0.067731
7-8 | 209.449 | 112.4262 | 300 | 0.062705 | 62.7053 | 3.181 | 0.5 | 0.15 | 13.1336 | 21.952 | 21.959 | -357.011 | -370.1446 | -356.861 | -369.9946 | -357.161 | -370.2946 | 378.813 | 391.9536 | 1.5708 | 0.035343 | 0.47124 | 0.075
8-9 | 152.326 | 120.0657 | 300 | 0.071517 | 71.5167 | 3.3972 | 0.5 | 0.15 | 10.8939 | 21.959 | 21.6768 | -370.1446 | -381.0385 | -369.9946 | -380.8885 | -370.2946 | -381.1885 | 391.9536 | 402.5653 | 1.5708 | 0.035343 | 0.47124 | 0.075
9-10 | 157.715 | 133.376 | 300 | 0.088252 | 88.2521 | 3.7738 | 0.5 | 0.15 | 13.9187 | 21.6768 | 21.386 | -381.0385 | -394.9571 | -380.8885 | -394.8071 | -381.1885 | -395.1071 | 402.5653 | 416.1931 | 1.5708 | 0.035343 | 0.47124 | 0.075
10-11 | 162.784 | 139.5476 | 450 | 0.0061556 | 6.1556 | 1.4006 | 0.6 | 0.27 | 1.002 | 21.386 | 21.0854 | -394.9571 | -395.9592 | -394.7771 | -395.7792 | -395.2271 | -396.2292 | 416.1631 | 416.8646 | 1.7722 | 0.099636 | 0.79747 | 0.12494
11-12 | 160.171 | 148.0678 | 150 | 28.5865 | 28586.4507 | 33.2081 | 0.3 | 0.045 | 4578.7204 | 21.0854 | 20.8009 | 4598.8058 | 20.0854 | 20.2354 | -4558.485 | 20.0854 | -4558.635 | 0.85 | 4579.2859 | 1.1593 | 0.0044588 | 0.17389 | 0.025641
12-13 | 154.196 | 155.8084 | 400 | 0.014382 | 14.382 | 1.9792 | 0.6 | 0.24 | 2.2176 | 20.8009 | 20.5316 | -4558.59 | -4560.8076 | -4558.43 | -4560.6476 | -4558.83 | -4561.0476 | 4579.2309 | 4581.1792 | 1.7722 | 0.078725 | 0.70886 | 0.11106
13-14 | 152.911 | 162.6584 | 450 | 0.0083633 | 8.3633 | 1.6325 | 0.6 | 0.27 | 1.2788 | 20.5316 | 20.2651 | -4560.8076 | -4562.0865 | -4560.6276 | -4561.9065 | -4561.0776 | -4562.3565 | 4581.1592 | 4582.1716 | 1.7722 | 0.099636 | 0.79747 | 0.12494
14-15 | 138.283 | 168.6155 | 450 | 0.0089871 | 8.9871 | 1.6923 | 0.6 | 0.27 | 1.2428 | 20.2651 | 20.0253 | -4562.0865 | -4563.3292 | -4561.9065 | -4563.1492 | -4562.3565 | -4563.5992 | 4582.1716 | 4583.1745 | 1.7722 | 0.099636 | 0.79747 | 0.12494
15-16 | 143.043 | 173.8168 | 450 | 0.0095501 | 9.5501 | 1.7445 | 0.6 | 0.27 | 1.3661 | 20.0253 | 19.5063 | -4563.3292 | -4564.6953 | -4563.1492 | -4564.5153 | -4563.5992 | -4564.9653 | 4583.1745 | 4584.0216 | 1.7722 | 0.099636 | 0.79747 | 0.12494
街坊管 | 551.616 | 13.2113 | 450 | 5.5172e-05 | 0.055172 | 0.1326 | 0.6 | 0.27 | 0.030434 | 21.9585 | 21.6762 | 0 | -0.030434 | 0.18 | 0.14957 | -0.27 | -0.30043 | 21.7785 | 21.5266 | 1.7722 | 0.099636 | 0.79747 | 0.12494
17-18 | 150.726 | 20.3735 | 450 | 0.00013121 | 0.13121 | 0.20448 | 0.6 | 0.27 | 0.019776 | 21.6762 | 21.3933 | -0.030434 | -0.05021 | 0.14957 | 0.12979 | -0.30043 | -0.32021 | 21.5266 | 21.2635 | 1.7722 | 0.099636 | 0.79747 | 0.12494
18-19 | 160.473 | 27.5175 | 450 | 0.00023935 | 0.23935 | 0.27618 | 0.6 | 0.27 | 0.03841 | 21.3933 | 21.0758 | -0.05021 | -0.08862 | 0.12979 | 0.09138 | -0.32021 | -0.35862 | 21.2635 | 20.9844 | 1.7722 | 0.099636 | 0.79747 | 0.12494
19-20 | 161.617 | 34.4662 | 450 | 0.0003755 | 0.3755 | 0.34592 | 0.6 | 0.27 | 0.060687 | 21.0758 | 20.7344 | -0.08862 | -0.14931 | 0.09138 | 0.030693 | -0.35862 | -0.41931 | 20.9844 | 20.7037 | 1.7722 | 0.099636 | 0.79747 | 0.12494
20-21 | 154.895 | 40.776 | 450 | 0.00052557 | 0.52557 | 0.40925 | 0.6 | 0.27 | 0.081409 | 20.7344 | 20.5342 | -0.14931 | -0.23072 | 0.030693 | -0.050716 | -0.41931 | -0.50072 | 20.7037 | 20.5849 | 1.7722 | 0.099636 | 0.79747 | 0.12494
21-22 | 146.025 | 46.5074 | 450 | 0.0006837 | 0.6837 | 0.46677 | 0.6 | 0.27 | 0.099838 | 20.5342 | 20.2906 | -0.23072 | -0.33055 | -0.050716 | -0.15055 | -0.50072 | -0.60055 | 20.5849 | 20.4412 | 1.7722 | 0.099636 | 0.79747 | 0.12494
22-23 | 161.408 | 52.9793 | 450 | 0.00088723 | 0.88723 | 0.53173 | 0.6 | 0.27 | 0.14321 | 20.2906 | 20.0253 | -0.33055 | -0.47376 | -0.15055 | -0.29376 | -0.60055 | -0.74376 | 20.4412 | 20.3191 | 1.7722 | 0.099636 | 0.79747 | 0.12494
23-24 | 137.831 | 58.3415 |  | #DIV/0! | #DIV/0! | #DIV/0! | 0.5 | 0 | #DIV/0! | 20.0253 | 19.5435 | 0 | #DIV/0! | -0.47376 | #DIV/0! | FALSE | #DIV/0! | 20.4991 | #DIV/0! | #DIV/0! | #DIV/0! | #DIV/0! | #DIV/0!
街坊管 | 542.57 | 16.2761 | 300 | 0.0053027 | 5.3027 | 0.76801 | 0.34 | 0.102 | 2.8771 | 22.6087 | 22.244 | 0 | -2.8771 | 0.198 | -2.6791 | -0.102 | -2.9791 | 22.4107 | 24.9231 | 1.2451 | 0.021193 | 0.37352 | 0.056738
25-26 | 221.236 | 32.2515 | 300 | 0.0037605 | 3.7605 | 0.80962 | 0.55 | 0.165 | 0.83195 | 22.244 | 21.944 | -2.8771 | -3.709 | -2.7421 | -3.574 | -3.0421 | -3.874 | 24.9861 | 25.518 | 1.671 | 0.039835 | 0.50129 | 0.079466
26-27 | 152.889 | 46.8281 | 350 | 0.0032877 | 3.2877 | 0.84469 | 0.56 | 0.196 | 0.50265 | 21.944 | 21.9086 | -3.709 | -4.2117 | -3.555 | -4.0577 | -3.905 | -4.4077 | 25.499 | 25.9663 | 1.6911 | 0.055438 | 0.59188 | 0.093664
27-28 | 152.334 | 56.6678 | 350 | 0.0038779 | 3.8779 | 0.94018 | 0.6 | 0.21 | 0.59074 | 21.9086 | 21.6409 | -4.2117 | -4.8024 | -4.0717 | -4.6624 | -4.4217 | -5.0124 | 25.9803 | 26.3033 | 1.7722 | 0.060273 | 0.62025 | 0.097175
28-29 | 149.161 | 64.0717 | 350 | 0.0049575 | 4.9575 | 1.063 | 0.6 | 0.21 | 0.73946 | 21.6409 | 21.3659 | -4.8024 | -5.5419 | -4.6624 | -5.4019 | -5.0124 | -5.7519 | 26.3033 | 26.7678 | 1.7722 | 0.060273 | 0.62025 | 0.097175
29-30 | 163.906 | 72.9178 | 350 | 0.0064209 | 6.4209 | 1.2098 | 0.6 | 0.21 | 1.0524 | 21.3659 | 21.0992 | -5.5419 | -6.5943 | -5.4019 | -6.4543 | -5.7519 | -6.8043 | 26.7678 | 27.5535 | 1.7722 | 0.060273 | 0.62025 | 0.097175
30-31 | 143.795 | 79.7675 | 350 | 0.0076839 | 7.6839 | 1.3234 | 0.6 | 0.21 | 1.1049 | 21.0992 | 20.8691 | -6.5943 | -7.6992 | -6.4543 | -7.5592 | -6.8043 | -7.9092 | 27.5535 | 28.4283 | 1.7722 | 0.060273 | 0.62025 | 0.097175
31-32 | 146.315 | 86.997 | 350 | 0.0091398 | 9.1398 | 1.4434 | 0.6 | 0.21 | 1.3373 | 20.8691 | 20.657 | -7.6992 | -9.0365 | -7.5592 | -8.8965 | -7.9092 | -9.2465 | 28.4283 | 29.5535 | 1.7722 | 0.060273 | 0.62025 | 0.097175
32-33 | 113.786 | 91.7931 | 350 | 0.010175 | 10.1753 | 1.5229 | 0.6 | 0.21 | 1.1578 | 20.657 | 20.497 | -9.0365 | -10.1943 | -8.8965 | -10.0543 | -9.2465 | -10.4043 | 29.5535 | 30.5513 | 1.7722 | 0.060273 | 0.62025 | 0.097175
33-34 | 107.125 | 98.5176 | 350 | 0.011721 | 11.7208 | 1.6345 | 0.6 | 0.21 | 1.2556 | 20.497 | 20.3573 | -10.1943 | -11.4499 | -10.0543 | -11.3099 | -10.4043 | -11.6599 | 30.5513 | 31.6672 | 1.7722 | 0.060273 | 0.62025 | 0.097175
34-35 | 177.93 | 106.5389 | 350 | 0.013707 | 13.7071 | 1.7676 | 0.6 | 0.21 | 2.4389 | 20.3573 | 20.1386 | -11.4499 | -13.8888 | -11.3099 | -13.7488 | -11.6599 | -14.0988 | 31.6672 | 33.8874 | 1.7722 | 0.060273 | 0.62025 | 0.097175
35-36 | 178.978 | 113.9378 | 350 | 0.015677 | 15.677 | 1.8903 | 0.6 | 0.21 | 2.8058 | 20.1386 | 19.8844 | -13.8888 | -16.6946 | -13.7488 | -16.5546 | -14.0988 | -16.9046 | 33.8874 | 36.439 | 1.7722 | 0.060273 | 0.62025 | 0.097175
36-37 | 140.217 | 119.2804 |  | #DIV/0! | #DIV/0! | #DIV/0! | 0.5 | 0 | #DIV/0! | 19.8844 | 19.5 | 0 | #DIV/0! | -16.6946 | #DIV/0! | FALSE | #DIV/0! | 36.579 | #DIV/0! | #DIV/0! | #DIV/0! | #DIV/0! | #DIV/0!
街坊管 | 620.752 | 6.4338 | 250 | 0.00067176 | 0.67176 | 0.28381 | 0.47 | 0.1175 | 0.417 | 22.262 | 21.8326 | 0.2995 | -0.1175 | 0.1325 | -0.2845 | -0.1175 | -0.5345 | 22.1295 | 22.1171 | 1.5108 | 0.02267 | 0.37769 | 0.060022
38-39 | 140.399 | 18.7547 | 300 | 0.0033597 | 3.3597 | 0.67633 | 0.415 | 0.1245 | 0.4717 | 21.8326 | 21.6169 | -0.0698 | -0.5415 | -0.2415 | -0.71319 | -0.5415 | -1.0132 | 22.0741 | 22.3301 | 1.4 | 0.02773 | 0.41999 | 0.066025
39-40 | 138.517 | 25.0428 | 300 | 0.0031113 | 3.1113 | 0.70857 | 0.5 | 0.15 | 0.43096 | 21.6169 | 21.4054 | -0.60773 | -1.0387 | -0.73869 | -1.1697 | -1.0387 | -1.4697 | 22.3556 | 22.5751 | 1.5708 | 0.035343 | 0.47124 | 0.075
40-41 | 148.55 | 31.3113 | 350 | 0.0028508 | 2.8508 | 0.72462 | 0.46 | 0.161 | 0.42348 | 21.4054 | 21.1818 | -1.0572 | -1.4807 | -1.1307 | -1.5541 | -1.4807 | -1.9041 | 22.5361 | 22.7359 | 1.4907 | 0.043211 | 0.52175 | 0.082819
41-42 | 124.909 | 37.5199 | 350 | 0.0025249 | 2.5249 | 0.72462 | 0.53 | 0.1855 | 0.31539 | 21.1818 | 20.9965 | -1.6133 | -1.9286 | -1.5786 | -1.894 | -1.9286 | -2.244 | 22.7604 | 22.8905 | 1.6308 | 0.051778 | 0.57079 | 0.090713
42-43 | 130.804 | 43.7695 | 350 | 0.0025698 | 2.5698 | 0.75642 | 0.58 | 0.203 | 0.33614 | 20.9965 | 20.8355 | -1.9254 | -2.2615 | -1.9115 | -2.2477 | -2.2615 | -2.5977 | 22.908 | 23.0832 | 1.7315 | 0.057864 | 0.60602 | 0.095481
43-44 | 151.605 | 49.5759 | 350 | 0.002968 | 2.968 | 0.82252 | 0.6 | 0.21 | 0.44997 | 20.8355 | 20.6659 | -2.1547 | -2.6047 | -2.2547 | -2.7046 | -2.6047 | -3.0546 | 23.0902 | 23.3705 | 1.7722 | 0.060273 | 0.62025 | 0.097175
44-45 | 151.85 | 56.7039 | 350 | 0.0038829 | 3.8829 | 0.94078 | 0.6 | 0.21 | 0.58961 | 20.6659 | 20.4974 | -2.465 | -3.0546 | -2.7046 | -3.2942 | -3.0546 | -3.6442 | 23.3705 | 23.7916 | 1.7722 | 0.060273 | 0.62025 | 0.097175
45-46 | 323.044 | 63.1568 | 350 | 0.0048169 | 4.8169 | 1.0478 | 0.6 | 0.21 | 1.5561 | 20.4974 | 20.2219 | -2.0882 | -3.6442 | -3.2942 | -4.8503 | -3.6442 | -5.2003 | 23.7916 | 25.0722 | 1.7722 | 0.060273 | 0.62025 | 0.097175
46-47 | 166.629 | 69.5984 | 350 | 0.0058496 | 5.8496 | 1.1547 | 0.6 | 0.21 | 0.97471 | 20.2219 | 20.0839 | -4.2256 | -5.2003 | -4.8503 | -5.825 | -5.2003 | -6.175 | 25.0722 | 25.9089 | 1.7722 | 0.060273 | 0.62025 | 0.097175
47-48 | 189.046 | 77.5835 | 350 | 0.0072689 | 7.2689 | 1.2872 | 0.6 | 0.21 | 1.3742 | 20.0839 | 19.9691 | -4.8009 | -6.175 | -5.825 | -7.1992 | -6.175 | -7.5492 | 25.9089 | 27.1683 | 1.7722 | 0.060273 | 0.62025 | 0.097175
48-49 | 149.014 | 85.7198 |  | #DIV/0! | #DIV/0! | #DIV/0! | 0.5 | 0 | #DIV/0! | 19.9691 | 19.8543 | #DIV/0! | #DIV/0! | -7.3392 | #DIV/0! | FALSE | #DIV/0! | 27.3083 | #DIV/0! | #DIV/0! | #DIV/0! | #DIV/0! | #DIV/0!
49-50 | 109.913 | 93.8998 | 500 | 0.0014226 | 1.4226 | 0.74786 | 0.675 | 0.3375 | 0.29733 | 19.8543 | 19.7086 | 16.7937 | 16.4964 | 16.9562 | 16.6589 | 16.4562 | 16.1589 | 2.5283 | 2.7981 | 1.9284 | 0.14101 | 0.96418 | 0.14625
50-51 | 84.6624 | 99.4484 | 450 | 0.0031262 | 3.1262 | 0.99812 | 0.6 | 0.27 | 0.26467 | 19.7086 | 19.3621 | 0.27 | 0.0053264 | 16.6764 | 16.4117 | FALSE | 15.9617 | 3.0322 | 2.9504 | 1.7722 | 0.099636 | 0.79747 | 0.12494
(已计入)干管1 3-4 | 209.003 | 105.4585 | 650 | 0.00035107 | 0.35107 | 0.44252 | 0.675 | 0.43875 | 0.073374 | 19.4845 | 19.457 | 0 | -0.073374 | 0.21125 | 0.13788 | -0.43875 | -0.51212 | 19.2733 | 19.3191 | 1.9284 | 0.23831 | 1.2534 | 0.19013
4-16 | 264.948 | 105.4585 | 700 | 0.00023645 | 0.23645 | 0.38156 | 0.675 | 0.4725 | 0.062647 | 19.457 | 19.5063 | -0.073374 | -0.13602 | 0.15413 | 0.091479 | -0.54587 | -0.60852 | 19.3029 | 19.4148 | 1.9284 | 0.27639 | 1.3499 | 0.20475
16-24 | 180.042 | 260.0797 | 700 | 0.0014381 | 1.4381 | 0.94099 | 0.675 | 0.4725 | 0.25892 | 19.5063 | 19.5435 | -0.13602 | -0.39494 | 0.091479 | -0.16744 | -0.60852 | -0.86744 | 19.4148 | 19.7109 | 1.9284 | 0.27639 | 1.3499 | 0.20475
24-37 | 294.527 | 303.0943 |  | #DIV/0! | #DIV/0! | #DIV/0! | 0.5 | 0 | #DIV/0! | 19.5435 | 19.5 | 0 | #DIV/0! | -0.39494 | #DIV/0! | FALSE | #DIV/0! | 19.9384 | #DIV/0! | #DIV/0! | #DIV/0! | #DIV/0! | #DIV/0!
37-51 | 533.403 | 396.5268 | 700 | 0.0014381 | 1.4381 | 0.94099 | 0.675 | 0.4725 | 0.25892 | 19.5 | 19.3621 | -0.13602 | -0.39494 | 0.091479 | -0.16744 | -0.60852 | -0.86744 | 19.4148 | 19.7109 | 1.9284 | 0.27639 | 1.3499 | 0.20475
51-52 | 581.848 | 470.758 | 700 | 0.0047116 | 4.7116 | 1.7032 | 0.675 | 0.4725 | 2.7414 | 19.3621 | 19.3042 | -0.39494 | -3.1364 | -0.16744 | -2.9089 | -0.86744 | -3.6089 | 19.5295 | 22.2131 | 1.9284 | 0.27639 | 1.3499 | 0.20475
Ⅳ区
街坊管 | 286.06 | 4.3484 | 150 | 0.0037821 | 3.7821 | 0.49214 | 0.5 | 0.075 | 1.0819 | 21.2543 | 20.8716 | 21.3362 | 20.2543 | 20.4043 | 19.3224 | 20.2543 | 19.1724 | 0.85 | 1.5492 | 1.5708 | 0.0088357 | 0.23562 | 0.0375
83-84 | 237.02 | 10.1018 | 250 | 0.0039303 | 3.9303 | 0.61182 | 0.37 | 0.0925 | 0.93156 | 20.8716 | 20.5841 | 20.0865 | 19.1549 | 19.4049 | 18.4733 | 19.1549 | 18.2233 | 1.4667 | 2.1108 | 1.3078 | 0.016511 | 0.32694 | 0.050502
84-85 | 261.173 | 15.1251 | 250 | 0.003001 | 3.001 | 0.61625 | 0.5 | 0.125 | 0.78378 | 20.5841 | 20.3453 | 18.9746 | 18.1908 | 18.4408 | 17.6571 | 18.1908 | 17.4071 | 2.1433 | 2.6882 | 1.5708 | 0.024544 | 0.3927 | 0.0625
85-86 | 249.914 | 19.7215 | 300 | 0.0027803 | 2.7803 | 0.63926 | 0.45 | 0.135 | 0.69484 | 20.3453 | 20.1289 | 18.0919 | 17.3971 | 17.6971 | 17.0022 | 17.3971 | 16.7022 | 2.6482 | 3.1267 | 1.4706 | 0.03085 | 0.44119 | 0.069926
86-87 | 243.103 | 23.0657 | 300 | 0.0026394 | 2.6394 | 0.65263 | 0.5 | 0.15 | 0.64164 | 20.1289 | 19.4174 | 17.3289 | 16.6872 | 16.9872 | 16.3456 | 16.6872 | 16.0456 | 3.1417 | 3.0718 | 1.5708 | 0.035343 | 0.47124 | 0.075
街坊管 | 463.696 | 4.6307 | 200 | 0.0033438 | 3.3438 | 0.47256 | 0.35 | 0.07 | 1.5505 | 21.0487 | 21.0493 | 21.4992 | 19.9487 | 20.1487 | 18.5982 | 19.9487 | 18.3982 | 0.9 | 2.4511 | 1.2661 | 0.0097992 | 0.25322 | 0.038698
88-89 | 339.816 | 8.9872 | 250 | 0.0034463 | 3.4463 | 0.5649 | 0.36 | 0.09 | 1.1711 | 21.0493 | 20.6342 | 19.5493 | 18.3782 | 18.6282 | 17.4571 | 18.3782 | 17.2071 | 2.4211 | 3.1771 | 1.287 | 0.015909 | 0.32175 | 0.049446
89-90 | 238.362 | 12.0916 | 250 | 0.0042223 | 4.2223 | 0.65946 | 0.4 | 0.1 | 1.0064 | 20.6342 | 20.3564 | 18.2035 | 17.1971 | 17.4471 | 16.4406 | 17.1971 | 16.1906 | 3.1871 | 3.9158 | 1.3694 | 0.018336 | 0.34236 | 0.053557
90-91 | 367.533 | 31.4657 | 300 | 0.0049118 | 4.9118 | 0.8903 | 0.5 | 0.15 | 1.8053 | 20.3564 | 19.5684 | 17.9459 | 16.1406 | 16.4406 | 14.6354 | 16.1406 | 14.3354 | 3.9158 | 4.933 | 1.5708 | 0.035343 | 0.47124 | 0.075
街坊管 | 305.638 | 0.94507 | 150 | 0.0033177 | 3.3177 | 0.30779 | 0.23 | 0.0345 | 1.014 | 20.143 | 20.6391 | 20.157 | 19.143 | 19.293 | 18.279 | 19.143 | 18.129 | 0.85 | 2.3601 | 1.0004 | 0.0030705 | 0.15005 | 0.020462
92-93 | 202.126 | 4.5405 | 150 | 0.0064349 | 6.4349 | 0.60629 | 0.44 | 0.066 | 1.3007 | 20.6391 | 20.3194 | 19.3981 | 18.0975 | 18.2475 | 16.9468 | 18.0975 | 16.7968 | 2.3916 | 3.3726 | 1.4505 | 0.007489 | 0.21758 | 0.03442
93-94 | 198.779 | 6.9352 | 200 | 0.0055153 | 5.5153 | 0.6331 | 0.38 | 0.076 | 1.0963 | 20.3194 | 20.0376 | 17.8831 | 16.7868 | 16.9868 | 15.8905 | 16.7868 | 15.6905 | 3.3326 | 4.1471 | 1.3284 | 0.010954 | 0.26569 | 0.041231
94-95 | 95.023 | 8.763 | 200 | 0.0047717 | 4.7717 | 0.63911 | 0.45 | 0.09 | 0.45342 | 20.0376 | 19.6394 | 16.1299 | 15.6765 | 15.8765 | 15.4231 | 15.6765 | 15.2231 | 4.1611 | 4.2163 | 1.4706 | 0.013711 | 0.29413 | 0.046617
(已计入)干管11 86-87 | 243.103 | 23.0657 | 300 | 0.0026394 | 2.6394 | 0.65263 | 0.5 | 0.15 | 0.64164 | 20.1289 | 19.4174 | 17.3289 | 16.6872 | 16.9872 | 16.3456 | 16.6872 | 16.0456 | 3.1417 | 3.0718 | 1.5708 | 0.035343 | 0.47124 | 0.075
87-91 | 595.823 | 23.0657 | 300 | 0.0026394 | 2.6394 | 0.65263 | 0.5 | 0.15 | 1.5726 | 19.4174 | 19.5684 | 17.6182 | 16.0456 | 16.3456 | 14.773 | 16.0456 | 14.473 | 3.0718 | 4.7954 | 1.5708 | 0.035343 | 0.47124 | 0.075
91-95 | 543.328 | 54.5314 | 400 | 0.0017617 | 1.7617 | 0.69269 | 0.6 | 0.24 | 0.95718 | 19.5684 | 19.6394 | 15.3401 | 14.383 | 14.783 | 13.8258 | 14.383 | 13.4258 | 4.7854 | 5.8136 | 1.7722 | 0.078725 | 0.70886 | 0.11106
95-96 | 792.588 | 63.2944 | 400 | 0.0023734 | 2.3734 | 0.804 | 0.6 | 0.24 | 1.8811 | 19.6394 | 19.7968 | 15.3069 | 13.4258 | 13.8258 | 11.9447 | 13.4258 | 11.5447 | 5.8136 | 7.8521 | 1.7722 | 0.078725 | 0.70886 | 0.11106
(已计入)Ⅳ区主干管 95-96 | 792.588 | 63.2944 | 400 | 0.0023734 | 2.3734 | 0.804 | 0.6 | 0.24 | 1.8811 | 19.6394 | 19.7968 | 15.3069 | 13.4258 | 13.8258 | 11.9447 | 13.4258 | 11.5447 | 5.8136 | 7.8521 | 1.7722 | 0.078725 | 0.70886 | 0.11106
(穿铁路管)96-97 | 294.763 | 63.2944 | 400 | 0.0023734 | 2.3734 | 0.804 | 0.6 | 0.24 | 0.69959 | 19.7968 | 19.8071 | 11.7847 | 11.0851 | 11.9447 | 11.2451 | 11.5447 | 10.8451 | 7.8521 | 8.562 | 1.7722 | 0.078725 | 0.70886 | 0.11106
Ⅲ区
街坊管 | 296.184 | 2.3388 | 150 | 0.0032123 | 3.2123 | 0.39347 | 0.37 | 0.0555 | 0.95142 | 21.0222 | 20.7298 | 20.9736 | 20.0222 | 20.1722 | 19.2208 | 20.0222 | 19.0708 | 0.85 | 1.509 | 1.3078 | 0.005944 | 0.19617 | 0.030301
100-101 | 205.219 | 6.4223 | 200 | 0.0017787 | 1.7787 | 0.40886 | 0.5 | 0.1 | 0.36502 | 20.7298 | 20.437 | 19.3913 | 19.0263 | 19.2263 | 18.8613 | 19.0263 | 18.6613 | 1.5035 | 1.5757 | 1.5708 | 0.015708 | 0.31416 | 0.05
101-102 | 381.736 | 18.8719 | 300 | 0.0017668 | 1.7668 | 0.53396 | 0.5 | 0.15 | 0.67447 | 20.437 | 19.7498 | 19.2857 | 18.6113 | 18.9113 | 18.2368 | 18.6113 | 17.9368 | 1.5257 | 1.513 | 1.5708 | 0.035343 | 0.47124 | 0.075
街坊管 | 522.045 | 2.9167 | 150 | 0.0031373 | 3.1373 | 0.41411 | 0.42 | 0.063 | 1.6378 | 21.2939 | 20.6829 | 21.9317 | 20.2939 | 20.4439 | 18.8061 | 20.2939 | 18.6561 | 0.85 | 1.8768 | 1.4101 | 0.0070434 | 0.21152 | 0.0333
103-104 | 199.772 | 8.8313 | 250 | 0.0030038 | 3.0038 | 0.53487 | 0.37 | 0.0925 | 0.60008 | 20.6829 | 20.3964 | 19.2267 | 18.6266 | 18.8766 | 18.2765 | 18.6266 | 18.0265 | 1.8063 | 2.1199 | 1.3078 | 0.016511 | 0.32694 | 0.050502
104-105 | 383.073 | 14.856 | 250 | 0.0028952 | 2.8952 | 0.60529 | 0.5 | 0.125 | 1.1091 | 20.3964 | 19.7499 | 19.1031 | 17.994 | 18.244 | 17.135 | 17.994 | 16.885 | 2.1524 | 2.6149 | 1.5708 | 0.024544 | 0.3927 | 0.0625
街坊管 | 641.101 | 9.7454 | 250 | 0.0012459 | 1.2459 | 0.39707 | 0.5 | 0.125 | 0.79873 | 21.2648 | 20.7952 | 20.8635 | 20.0648 | 20.3148 | 19.5161 | 20.0648 | 19.2661 | 0.95 | 1.2791 | 1.5708 | 0.024544 | 0.3927 | 0.0625
106-107 | 295.963 | 16.5683 | 250 | 0.003601 | 3.601 | 0.67505 | 0.5 | 0.125 | 1.0658 | 20.7952 | 20.3728 | 20.3318 | 19.2661 | 19.5161 | 18.4503 | 19.2661 | 18.2003 | 1.2791 | 1.9225 | 1.5708 | 0.024544 | 0.3927 | 0.0625
107-108 | 388.181 | 27.8178 | 300 | 0.003839 | 3.839 | 0.78708 | 0.5 | 0.15 | 1.4902 | 20.3728 | 19.7363 | 19.6655 | 18.1753 | 18.4753 | 16.9851 | 18.1753 | 16.6851 | 1.8975 | 2.7512 | 1.5708 | 0.035343 | 0.47124 | 0.075
街坊管 | 718.245 | 6.1131 | 200 | 0.0016116 | 1.6116 | 0.38918 | 0.5 | 0.1 | 1.1575 | 21.2321 | 20.3456 | 21.2896 | 20.1321 | 20.3321 | 19.1746 | 20.1321 | 18.9746 | 0.9 | 1.171 | 1.5708 | 0.015708 | 0.31416 | 0.05
109-110 | 194.351 | 63.5662 | 400 | 0.0023938 | 2.3938 | 0.80745 | 0.6 | 0.24 | 0.46524 | 20.3456 | 20.0856 | 19.2998 | 18.8346 | 19.2346 | 18.7693 | 18.8346 | 18.3693 | 1.111 | 1.3163 | 1.7722 | 0.078725 | 0.70886 | 0.11106
110-111 | 205.733 | 65.5694 | 400 | 0.0025471 | 2.5471 | 0.8329 | 0.6 | 0.24 | 0.52402 | 20.0856 | 19.6989 | 18.8934 | 18.3693 | 18.7693 | 18.2453 | 18.3693 | 17.8453 | 1.3163 | 1.4536 | 1.7722 | 0.078725 | 0.70886 | 0.11106
(已计入)穿铁路管 96-97 | 294.763 | 63.2944 | 400 | 0.0023734 | 2.3734 | 0.804 | 0.6 | 0.24 | 0.69959 | 19.7968 | 19.8071 | 11.7847 | 11.0851 | 11.9447 | 11.2451 | 11.5447 | 10.8451 | 7.8521 | 8.562 | 1.7722 | 0.078725 | 0.70886 | 0.11106
97-98 | 338.61 | 63.2944 | 400 | 0.0023734 | 2.3734 | 0.804 | 0.6 | 0.24 | 0.80365 | 19.8071 | 19.4121 | 11.6487 | 10.8451 | 11.2451 | 10.4414 | 10.8451 | 10.0414 | 8.562 | 8.9707 | 1.7722 | 0.078725 | 0.70886 | 0.11106
98-99 | 497.124 | 63.2944 | 400 | 0.0023734 | 2.3734 | 0.804 | 0.6 | 0.24 | 1.1799 | 19.4121 | 19.7243 | 11.2213 | 10.0414 | 10.4414 | 9.2616 | 10.0414 | 8.8616 | 8.9707 | 10.4627 | 1.7722 | 0.078725 | 0.70886 | 0.11106
99-102 | 278.743 | 63.2944 | 400 | 0.0023734 | 2.3734 | 0.804 | 0.6 | 0.24 | 0.66156 | 19.7243 | 19.7498 | 9.5231 | 8.8616 | 9.2616 | 8.6 | 8.8616 | 8.2 | 10.4627 | 11.1498 | 1.7722 | 0.078725 | 0.70886 | 0.11106
102-105 | 526.643 | 82.1662 | 450 | 0.0021341 | 2.1341 | 0.82467 | 0.6 | 0.27 | 1.1239 | 19.7498 | 19.7499 | 9.2939 | 8.17 | 8.62 | 7.4961 | 8.17 | 7.0461 | 11.1298 | 12.2538 | 1.7722 | 0.099636 | 0.79747 | 0.12494
105-108 | 493.897 | 97.0223 | 500 | 0.0019905 | 1.9905 | 0.83917 | 0.57 | 0.285 | 0.98312 | 19.7499 | 19.7363 | 8.0142 | 7.0311 | 7.5311 | 6.548 | 7.0311 | 6.048 | 12.2188 | 13.1883 | 1.7113 | 0.11562 | 0.85563 | 0.13513
108-111 | 880.582 | 124.8401 | 500 | 0.0019936 | 1.9936 | 0.8853 | 0.675 | 0.3375 | 1.7555 | 19.7363 | 19.6989 | 7.751 | 5.9955 | 6.4955 | 4.74 | 5.9955 | 4.24 | 13.2408 | 14.9589 | 1.9284 | 0.14101 | 0.96418 | 0.14625
111-112 | 325.808 | 190.4095 | 600 | 0.0017539 | 1.7539 | 0.9377 | 0.675 | 0.405 | 0.57143 | 19.6989 | 19.6816 | 4.7439 | 4.1725 | 4.7725 | 4.201 | 4.1725 | 3.601 | 14.9264 | 15.4806 | 1.9284 | 0.20306 | 1.157 | 0.1755
(已计入)Ⅲ区主干管111-112 | 325.808 | 190.4095 | 600 | 0.0017539 | 1.7539 | 0.9377 | 0.675 | 0.405 | 0.57143 | 19.6989 | 19.6816 | 4.7439 | 4.1725 | 4.7725 | 4.201 | 4.1725 | 3.601 | 14.9264 | 15.4806 | 1.9284 | 0.20306 | 1.157 | 0.1755
(穿河管)112-113 | 556.75 | 190.4095 | 600 | 0.0017539 | 1.7539 | 0.9377 | 0.675 | 0.405 | 0.97648 | 19.6816 | 19.4455 | 4.5775 | 3.601 | 4.201 | 3.2246 | 3.601 | 2.6246 | 15.4806 | 16.2209 | 1.9284 | 0.20306 | 1.157 | 0.1755
Ⅱ区
街坊管 | 249.412 | 1.389 | 150 | 0.0032904 | 3.2904 | 0.34293 | 0.28 | 0.042 | 0.82065 | 20.5596 | 20.3054 | 20.3803 | 19.5596 | 19.7096 | 18.8889 | 19.5596 | 18.7389 | 0.85 | 1.4165 | 1.1152 | 0.0040504 | 0.16728 | 0.024214
56-57 | 141.163 | 3.4985 | 150 | 0.0035276 | 3.5276 | 0.45361 | 0.45 | 0.0675 | 0.49796 | 20.3054 | 20.1629 | 19.2114 | 18.7134 | 18.8634 | 18.3655 | 18.7134 | 18.2155 | 1.442 | 1.7974 | 1.4706 | 0.0077126 | 0.22059 | 0.034963
57-58 | 169.947 | 8.8499 | 200 | 0.0033775 | 3.3775 | 0.5634 | 0.5 | 0.1 | 0.574 | 20.1629 | 20.0431 | 18.757 | 18.183 | 18.383 | 17.809 | 18.183 | 17.609 | 1.7799 | 2.2341 | 1.5708 | 0.015708 | 0.31416 | 0.05
58-59 | 156.67 | 13.9334 | 250 | 0.0025467 | 2.5467 | 0.5677 | 0.5 | 0.125 | 0.399 | 20.0431 | 19.8705 | 17.983 | 17.584 | 17.834 | 17.435 | 17.584 | 17.185 | 2.2091 | 2.4355 | 1.5708 | 0.024544 | 0.3927 | 0.0625
59-60 | 349.917 | 28.1881 | 300 | 0.0039419 | 3.9419 | 0.79756 | 0.5 | 0.15 | 1.3793 | 19.8705 | 19.6013 | 18.5393 | 17.16 | 17.46 | 16.0807 | 17.16 | 15.7807 | 2.4105 | 3.5206 | 1.5708 | 0.035343 | 0.47124 | 0.075
街坊管 | 306.045 | 5.824 | 200 | 0.0032202 | 3.2202 | 0.4963 | 0.4 | 0.08 | 0.98551 | 21.4399 | 21.0407 | 21.3254 | 20.3399 | 20.5399 | 19.5544 | 20.3399 | 19.3544 | 0.9 | 1.4863 | 1.3694 | 0.011735 | 0.27389 | 0.042845
61-62 | 267.254 | 13.8883 | 250 | 0.0025303 | 2.5303 | 0.56586 | 0.5 | 0.125 | 0.67623 | 21.0407 | 20.7817 | 19.9856 | 19.3094 | 19.5594 | 18.8832 | 19.3094 | 18.6332 | 1.4813 | 1.8985 | 1.5708 | 0.024544 | 0.3927 | 0.0625
62-63 | 225.424 | 26.604 | 350 | 0.0022236 | 2.2236 | 0.63357 | 0.45 | 0.1575 | 0.50126 | 20.7817 | 20.5263 | 19.1019 | 18.6007 | 18.9507 | 18.4494 | 18.6007 | 18.0994 | 1.831 | 2.0769 | 1.4706 | 0.041991 | 0.51472 | 0.08158
63-64 | 209.171 | 30.6219 | 350 | 0.0020445 | 2.0445 | 0.63656 | 0.5 | 0.175 | 0.42765 | 20.5263 | 20.2782 | 18.5095 | 18.0819 | 18.4319 | 18.0043 | 18.0819 | 17.6543 | 2.0944 | 2.2739 | 1.5708 | 0.048106 | 0.54978 | 0.0875
64-65 | 114.522 | 36.7396 | 350 | 0.0021447 | 2.1447 | 0.6776 | 0.55 | 0.1925 | 0.24561 | 20.2782 | 20.2652 | 17.8824 | 17.6368 | 17.9868 | 17.7411 | 17.6368 | 17.3911 | 2.2914 | 2.5241 | 1.671 | 0.05422 | 0.58484 | 0.09271
65-66 | 193.32 | 47.5081 | 350 | 0.0027256 | 2.7256 | 0.78821 | 0.6 | 0.21 | 0.52691 | 20.2652 | 20.0099 | 17.9006 | 17.3736 | 17.7236 | 17.1967 | 17.3736 | 16.8467 | 2.5416 | 2.8132 | 1.7722 | 0.060273 | 0.62025 | 0.097175
66-67 | 172.682 | 60.8899 | 350 | 0.0044773 | 4.4773 | 1.0102 | 0.6 | 0.21 | 0.77315 | 20.0099 | 19.6722 | 17.6199 | 16.8467 | 17.1967 | 16.4236 | 16.8467 | 16.0736 | 2.8132 | 3.2486 | 1.7722 | 0.060273 | 0.62025 | 0.097175
街坊管 | 260.412 | 2.614 | 150 | 0.0030087 | 3.0087 | 0.39601 | 0.4 | 0.06 | 0.78351 | 21.8468 | 21.6901 | 21.6303 | 20.8468 | 20.9968 | 20.2133 | 20.8468 | 20.0633 | 0.85 | 1.4768 | 1.3694 | 0.0066008 | 0.20542 | 0.032134
68-69 | 250.619 | 9.301 | 200 | 0.0037306 | 3.7306 | 0.59212 | 0.5 | 0.1 | 0.93497 | 21.6901 | 21.4097 | 20.9583 | 20.0233 | 20.2233 | 19.2883 | 20.0233 | 19.0883 | 1.4668 | 2.1214 | 1.5708 | 0.015708 | 0.31416 | 0.05
69-70 | 164.588 | 16.4007 | 250 | 0.0035285 | 3.5285 | 0.66822 | 0.5 | 0.125 | 0.58075 | 21.4097 | 21.2252 | 19.6441 | 19.0633 | 19.3133 | 18.7326 | 19.0633 | 18.4826 | 2.0964 | 2.4926 | 1.5708 | 0.024544 | 0.3927 | 0.0625
70-71 | 139.771 | 19.2718 | 300 | 0.0033972 | 3.3972 | 0.68403 | 0.42 | 0.126 | 0.47482 | 21.2252 | 21.0678 | 18.9564 | 18.4816 | 18.7816 | 18.3067 | 18.4816 | 18.0067 | 2.4436 | 2.7611 | 1.4101 | 0.028174 | 0.42303 | 0.0666
71-72 | 178.634 | 25.2602 | 300 | 0.0031655 | 3.1655 | 0.71472 | 0.5 | 0.15 | 0.56547 | 21.0678 | 20.8072 | 18.5482 | 17.9827 | 18.2827 | 17.7173 | 17.9827 | 17.4173 | 2.7851 | 3.0899 | 1.5708 | 0.035343 | 0.47124 | 0.075
72-73 | 239.42 | 33.9922 | 350 | 0.0025193 | 2.5193 | 0.70662 | 0.5 | 0.175 | 0.60317 | 20.8072 | 20.8791 | 17.9954 | 17.3923 | 17.7423 | 17.1391 | 17.3923 | 16.7891 | 3.0649 | 3.74 | 1.5708 | 0.048106 | 0.54978 | 0.0875
73-74 | 227.023 | 44.6639 | 350 | 0.002409 | 2.409 | 0.74102 | 0.6 | 0.21 | 0.5469 | 20.8791 | 20.4905 | 17.301 | 16.7541 | 17.1041 | 16.5572 | 16.7541 | 16.2072 | 3.775 | 3.9333 | 1.7722 | 0.060273 | 0.62025 | 0.097175
74-75 | 179.915 | 54.0587 | 400 | 0.0021494 | 2.1494 | 0.74658 | 0.56 | 0.224 | 0.38671 | 20.4905 | 20.1982 | 16.5799 | 16.1932 | 16.5932 | 16.2065 | 16.1932 | 15.8065 | 3.8973 | 3.9917 | 1.6911 | 0.072409 | 0.67643 | 0.10704
75-76 | 167.051 | 61.947 | 400 | 0.0022734 | 2.2734 | 0.78688 | 0.6 | 0.24 | 0.37978 | 20.1982 | 19.9017 | 16.1703 | 15.7905 | 16.1905 | 15.8107 | 15.7905 | 15.4107 | 4.0077 | 4.091 | 1.7722 | 0.078725 | 0.70886 | 0.11106
76-77 | 146.103 | 65.467 | 400 | 0.0025391 | 2.5391 | 0.8316 | 0.6 | 0.24 | 0.37097 | 19.9017 | 19.6139 | 15.7817 | 15.4107 | 15.8107 | 15.4397 | 15.4107 | 15.0397 | 4.091 | 4.1742 | 1.7722 | 0.078725 | 0.70886 | 0.11106
街坊管 | 230.678 | 3.7774 | 150 | 0.002854 | 2.854 | 0.42751 | 0.5 | 0.075 | 0.65835 | 20.9289 | 20.6591 | 20.5872 | 19.9289 | 20.0789 | 19.4206 | 19.9289 | 19.2706 | 0.85 | 1.2385 | 1.5708 | 0.0088357 | 0.23562 | 0.0375
78-79 | 265.899 | 17.6343 | 250 | 0.0040793 | 4.0793 | 0.71849 | 0.5 | 0.125 | 1.0847 | 20.6591 | 20.2327 | 20.3052 | 19.2206 | 19.4706 | 18.3859 | 19.2206 | 18.1359 | 1.1885 | 1.8468 | 1.5708 | 0.024544 | 0.3927 | 0.0625
79-80 | 177.393 | 29.4227 | 300 | 0.0042947 | 4.2947 | 0.83249 | 0.5 | 0.15 | 0.76185 | 20.2327 | 19.9344 | 18.8727 | 18.1109 | 18.4109 | 17.649 | 18.1109 | 17.349 | 1.8218 | 2.2854 | 1.5708 | 0.035343 | 0.47124 | 0.075
80-81 | 209.839 | 41.3223 | 350 | 0.003723 | 3.723 | 0.85899 | 0.5 | 0.175 | 0.78122 | 19.9344 | 19.517 | 18.1052 | 17.324 | 17.674 | 16.8928 | 17.324 | 16.5428 | 2.2604 | 2.6242 | 1.5708 | 0.048106 | 0.54978 | 0.0875
街坊管 | 537.514 | 14.1615 | 250 | 0.0026308 | 2.6308 | 0.57699 | 0.5 | 0.125 | 1.4141 | 20.4934 | 20.0439 | 20.7075 | 19.2934 | 19.5434 | 18.1293 | 19.2934 | 17.8793 | 0.95 | 1.9146 | 1.5708 | 0.024544 | 0.3927 | 0.0625
82-113 | 313.897 | 34.5686 | 350 | 0.0026055 | 2.6055 | 0.7186 | 0.5 | 0.175 | 0.81784 | 20.0439 | 19.4455 | 18.6472 | 17.8293 | 18.1793 | 17.3615 | 17.8293 | 17.0115 | 1.8646 | 2.084 | 1.5708 | 0.048106 | 0.54978 | 0.0875
(已计入)穿铁路管 54-55 | 581.848 | 470.758 | 700 | 0.0047116 | 4.7116 | 1.7032 | 0.675 | 0.4725 | 2.7414 | 19.3621 | 19.3042 | -0.39494 | -3.1364 | -0.16744 | -2.9089 | -0.86744 | -3.6089 | 19.5295 | 22.2131 | 1.9284 | 0.27639 | 1.3499 | 0.20475
55-60 | 521.697 | 323.0168 | 700 | 0.0022183 | 2.2183 | 1.1687 | 0.675 | 0.4725 | 1.1573 | 19.4197 | 19.6013 | -2.4516 | -3.6089 | -2.9089 | -4.0662 | -3.6089 | -4.7662 | 22.3286 | 23.6675 | 1.9284 | 0.27639 | 1.3499 | 0.20475
60-67 | 666.11 | 351.2049 | 750 | 0.0018151 | 1.8151 | 1.1069 | 0.675 | 0.50625 | 1.209 | 19.6013 | 19.6722 | -3.5909 | -4.7999 | -4.0499 | -5.259 | -4.7999 | -6.009 | 23.6512 | 24.9312 | 1.9284 | 0.31728 | 1.4463 | 0.21938
67-77 | 733.561 | 412.0948 | 800 | 0.0017712 | 1.7712 | 1.1415 | 0.675 | 0.54 | 1.2993 | 19.6722 | 19.6139 | -4.7434 | -6.0427 | -5.2427 | -6.542 | -6.0427 | -7.342 | 24.9149 | 26.1559 | 1.9284 | 0.361 | 1.5427 | 0.234
77-81 | 563.53 | 477.5618 | 850 | 0.0017216 | 1.7216 | 1.1718 | 0.675 | 0.57375 | 0.97015 | 19.6139 | 19.517 | -6.4056 | -7.3758 | -6.5258 | -7.4959 | -7.3758 | -8.3459 | 26.1397 | 27.0129 | 1.9284 | 0.40753 | 1.6391 | 0.24863
81-113 | 737.925 | 518.884 | 900 | 0.0014983 | 1.4983 | 1.1357 | 0.675 | 0.6075 | 1.1057 | 19.517 | 19.4455 | -7.274 | -8.3797 | -7.4797 | -8.5854 | -8.3797 | -9.4854 | 26.9967 | 28.0309 | 1.9284 | 0.45689 | 1.7355 | 0.26325
113-114 | 715.554 | 743.8622 | 1000 | 0.0014565 | 1.4565 | 1.2197 | 0.725 | 0.725 | 1.0422 | 19.4455 | 19.5181 | -8.5607 | -9.6029 | -8.6029 | -9.645 | -9.6029 | -10.645 | 28.0484 | 29.1631 | 2.0376 | 0.60986 | 2.0376 | 0.29931

## Sheet2
300 | 0.55
350 | 0.65
450 | 0.65
500 | 0.7
900 | 0.7
1000 | 0.75
1500 | 0.75

## 方案2
所有可供选择的管径 |  |  | 200, 250, 300, 350, 400, 450, 500, 600, 700, 800, 900,1000, 1100, 1200, 1300, 1400, 1500, 1600, 1700, 1800, 1900, 2000 | [20 empty] | 验算表
污水干管水力计算表（n=0.014）(均按管底平接进行！流速递增（最小流速0.6m/s，穿河管最小流速0.9m/s）！）（20L/s以下为不计算管段，可自由调节充满度（尽量保证‰3最小坡度，不用考虑流速）） | [19 empty] | n | 0.014 | 0.013 |  | COS | -0.2
管段编号 | 管道长度L(m) | 设计流量Q(L/s) | 管径D(mm) | 坡度I | 坡度I（‰） | 流速v(m/s) | 充满度 |  | 降落量I·L(m) | 标高（m） | [7 empty] | 埋设深度（m） |  | θ | A | ρ | R | ACOS(theta) | 1.7722
[7 empty] | h/D | h(m) |  | 地面 |  | 水面 |  | 管内顶 |  | 管内底 | [7 empty] | A | 0.078725
[10 empty] | 上端 | 下端 | 上端 | 下端 | 上端 | 下端 | 上端 | 下端 | 上端 | 下端 |  |  |  |  | ρ | 0.70886
街道管 | 500 | 1.2192 | 200 | 0.004 | 4 | — | 0.17 | 0.034 | 2 | 100 | 99.9 | 98.934 | 96.934 | 99.1 | 97.1 | 98.9 | 96.9 | 0.9 | 2.8 | 0.84998 | 0.0035414 | 0.17 | 0.020832 | R | 0.11106
1 | 250 | 5.9648 | 300 | 0.003 | 3 | — | 0.24 | 0.072 | 0.75 | 99.9 | 99.7 | 96.934 | 96.184 | 97.162 | 96.412 | 96.862 | 96.112 | 2.738 | 3.288 | 1.0239 | 0.013045 | 0.30718 | 0.042467
2 | 250 | 10.9601 | 300 | 0.003 | 3 | — | 0.32 | 0.096 | 0.75 | 99.7 | 99.6 | 96.184 | 95.434 | 96.388 | 95.638 | 96.088 | 95.338 | 3.312 | 3.962 | 1.2025 | 0.0195 | 0.36076 | 0.054053 | n | 0.014
3 | 250 | 15.8658 | 300 | 0.003 | 3 | 0.62 | 0.39 | 0.117 | 0.75 | 99.6 | 99.5 | 95.434 | 94.684 | 95.617 | 94.867 | 95.317 | 94.567 | 3.983 | 4.633 | 1.349 | 0.025523 | 0.40469 | 0.063068 | D | 400 | 0.4
4 | 250 | 72.9396 | 400 | 0.0031518 | 3.1518 | 0.92652 | 0.6 | 0.24 | 0.78796 | 99.5 | 99.4 | 94.684 | 93.896 | 94.844 | 94.056 | 94.444 | 93.656 | 4.656 | 5.344 | 1.7722 | 0.078725 | 0.70886 | 0.11106 | h/D | i（‰）
5 | 250 | 77.1654 | 400 | 0.0035276 | 3.5276 | 0.9802 | 0.6 | 0.24 | 0.88191 | 99.4 | 99.3 | 93.896 | 93.0141 | 94.056 | 93.1741 | 93.656 | 92.7741 | 5.344 | 6.1259 | 1.7722 | 0.078725 | 0.70886 | 0.11106 |  | 3.15
6 | 250 | 82.6729 | 400 | 0.0040492 | 4.0492 | 1.0502 | 0.6 | 0.24 | 1.0123 | 99.3 | 99.2 | 93.0141 | 92.0018 | 93.1741 | 92.1618 | 92.7741 | 91.7618 | 6.1259 | 7.0382 | 1.7722 | 0.078725 | 0.70886 | 0.11106 |  | Q | v
Ⅰ区
街坊管 | 854.605 | 20.7603 | 350 | 0.00052047 | 0.52047 | 0.34444 | 0.6 | 0.21 | 0.4448 | 20.1052 | 19.3765 | 18.9152 | 18.4704 | 19.0552 | 18.6104 | 18.7052 | 18.2604 | 1.05 | 0.7661 | 1.7722 | 0.060273 | 0.62025 | 0.097175 | 0.6 | 72.9183 | 0.92625
1-2 | 959.09 | 48.6615 | 400 | 0.0014028 | 1.4028 | 0.61812 | 0.6 | 0.24 | 1.3455 | 19.3765 | 19.4229 | 18.4704 | 17.125 | 18.6304 | 17.285 | 18.2304 | 16.885 | 0.7461 | 2.1379 | 1.7722 | 0.078725 | 0.70886 | 0.11106
2-3 | 232.196 | 55.5119 | 400 | 0.0018256 | 1.8256 | 0.70514 | 0.6 | 0.24 | 0.4239 | 19.4229 | 19.4845 | 17.125 | 16.7011 | 17.285 | 16.8611 | 16.885 | 16.4611 | 2.1379 | 2.6234 | 1.7722 | 0.078725 | 0.70886 | 0.11106
3-4 | 209.003 | 60.3732 | 400 | 0.0021594 | 2.1594 | 0.76689 | 0.6 | 0.24 | 0.45131 | 19.4845 | 19.457 | 16.7011 | 16.2497 | 16.8611 | 16.4097 | 16.4611 | 16.0097 | 2.6234 | 3.0473 | 1.7722 | 0.078725 | 0.70886 | 0.11106
街坊管 | 618.803 | 46.2635 | 400 | 0.001268 | 1.268 | 0.58766 | 0.6 | 0.24 | 0.78463 | 22.5937 | 22.3442 | 21.8783 | 21.0937 | 21.4937 | 20.7091 | 21.0937 | 20.3091 | 1.1 | 1.6351 | 1.7722 | 0.078725 | 0.70886 | 0.11106
5-6 | 141.799 | 52.7072 | 400 | 0.0016458 | 1.6458 | 0.66951 | 0.6 | 0.24 | 0.23337 | 22.3442 | 22.1925 | 20.5491 | 20.3157 | 20.7091 | 20.4757 | 20.3091 | 20.0757 | 1.6351 | 1.7168 | 1.7722 | 0.078725 | 0.70886 | 0.11106
6-7 | 204.33 | 60.1435 | 450 | 0.0015044 | 1.5044 | 0.67102 | 0.55 | 0.2475 | 0.3074 | 22.1925 | 21.952 | 20.3157 | 20.0083 | 20.5182 | 20.2108 | 20.0682 | 19.7608 | 1.6743 | 1.7412 | 1.671 | 0.08963 | 0.75193 | 0.1192
7-8 | 209.449 | 64.8625 | 450 | 0.0015605 | 1.5605 | 0.6926 | 0.57 | 0.2565 | 0.32684 | 21.952 | 21.959 | 20.0083 | 19.6815 | 20.2018 | 19.875 | 19.7518 | 19.425 | 1.7502 | 2.084 | 1.7113 | 0.09365 | 0.77007 | 0.12161
8-9 | 152.326 | 69.8236 | 450 | 0.0015411 | 1.5411 | 0.70079 | 0.6 | 0.27 | 0.23475 | 21.959 | 21.6768 | 19.6815 | 19.4467 | 19.8615 | 19.6267 | 19.4115 | 19.1767 | 2.0975 | 2.0501 | 1.7722 | 0.099636 | 0.79747 | 0.12494
9-10 | 157.715 | 78.5578 | 450 | 0.0019508 | 1.9508 | 0.78845 | 0.6 | 0.27 | 0.30766 | 21.6768 | 21.386 | 19.4467 | 19.139 | 19.6267 | 19.319 | 19.1767 | 18.869 | 2.0501 | 2.067 | 1.7722 | 0.099636 | 0.79747 | 0.12494
10-11 | 162.784 | 82.6442 | 450 | 0.002159 | 2.159 | 0.82946 | 0.6 | 0.27 | 0.35145 | 21.386 | 21.0854 | 19.139 | 18.7876 | 19.319 | 18.9676 | 18.869 | 18.5176 | 2.067 | 2.1178 | 1.7722 | 0.099636 | 0.79747 | 0.12494
11-12 | 160.171 | 88.3216 | 450 | 0.0024658 | 2.4658 | 0.88644 | 0.6 | 0.27 | 0.39495 | 21.0854 | 20.8009 | 18.7876 | 18.3926 | 18.9676 | 18.5726 | 18.5176 | 18.1226 | 2.1178 | 2.2283 | 1.7722 | 0.099636 | 0.79747 | 0.12494
12-13 | 154.196 | 93.514 | 450 | 0.0027643 | 2.7643 | 0.93856 | 0.6 | 0.27 | 0.42624 | 20.8009 | 20.5316 | 18.3926 | 17.9664 | 18.5726 | 18.1464 | 18.1226 | 17.6964 | 2.2283 | 2.3852 | 1.7722 | 0.099636 | 0.79747 | 0.12494
13-14 | 152.911 | 98.1352 | 450 | 0.0030442 | 3.0442 | 0.98494 | 0.6 | 0.27 | 0.46549 | 20.5316 | 20.2651 | 17.9664 | 17.5009 | 18.1464 | 17.6809 | 17.6964 | 17.2309 | 2.3852 | 2.5842 | 1.7722 | 0.099636 | 0.79747 | 0.12494
14-15 | 138.283 | 102.1732 | 450 | 0.0032999 | 3.2999 | 1.0255 | 0.6 | 0.27 | 0.45632 | 20.2651 | 20.0253 | 17.5009 | 17.0446 | 17.6809 | 17.2246 | 17.2309 | 16.7746 | 2.5842 | 2.8007 | 1.7722 | 0.099636 | 0.79747 | 0.12494
15-16 | 143.043 | 105.7131 | 450 | 0.0035325 | 3.5325 | 1.061 | 0.6 | 0.27 | 0.5053 | 20.0253 | 19.5063 | 17.0446 | 16.5393 | 17.2246 | 16.7193 | 16.7746 | 16.2693 | 2.8007 | 2.787 | 1.7722 | 0.099636 | 0.79747 | 0.12494
街坊管 | 551.616 | 5.8814 | 200 | 0.0032839 | 3.2839 | 0.50119 | 0.4 | 0.08 | 1.8115 | 21.9585 | 21.6762 | 22.67 | 20.8585 | 21.0585 | 19.247 | 20.8585 | 19.047 | 0.9 | 2.4292 | 1.3694 | 0.011735 | 0.27389 | 0.042845
17-18 | 150.726 | 9.5582 | 250 | 0.0026384 | 2.6384 | 0.52129 | 0.4 | 0.1 | 0.39767 | 21.6762 | 21.3933 | 19.127 | 18.7294 | 19.277 | 18.8794 | 19.027 | 18.6294 | 2.3992 | 2.5139 | 1.3694 | 0.018336 | 0.34236 | 0.053557
18-19 | 160.473 | 13.3883 | 250 | 0.0023514 | 2.3514 | 0.54549 | 0.5 | 0.125 | 0.37733 | 21.3933 | 21.0758 | 18.7294 | 18.352 | 18.8544 | 18.477 | 18.6044 | 18.227 | 2.5389 | 2.5988 | 1.5708 | 0.024544 | 0.3927 | 0.0625
19-20 | 161.617 | 17.2326 | 300 | 0.0021229 | 2.1229 | 0.55859 | 0.45 | 0.135 | 0.34309 | 21.0758 | 20.7344 | 18.352 | 18.0089 | 18.517 | 18.1739 | 18.217 | 17.8739 | 2.5588 | 2.5605 | 1.4706 | 0.03085 | 0.44119 | 0.069926
20-21 | 154.895 | 20.8066 | 300 | 0.0021477 | 2.1477 | 0.58871 | 0.5 | 0.15 | 0.33267 | 20.7344 | 20.5342 | 18.0089 | 17.6763 | 18.1589 | 17.8263 | 17.8589 | 17.5263 | 2.5755 | 2.7079 | 1.5708 | 0.035343 | 0.47124 | 0.075
21-22 | 146.025 | 24.112 | 300 | 0.0028843 | 2.8843 | 0.68223 | 0.5 | 0.15 | 0.42118 | 20.5342 | 20.2906 | 17.6763 | 17.2551 | 17.8263 | 17.4051 | 17.5263 | 17.1051 | 2.7079 | 2.8855 | 1.5708 | 0.035343 | 0.47124 | 0.075
22-23 | 161.408 | 27.9042 | 300 | 0.0038629 | 3.8629 | 0.78953 | 0.5 | 0.15 | 0.6235 | 20.2906 | 20.0253 | 17.2551 | 16.6316 | 17.4051 | 16.7816 | 17.1051 | 16.4816 | 2.8855 | 3.2437 | 1.5708 | 0.035343 | 0.47124 | 0.075
23-24 | 137.831 | 31.0893 | 300 | 0.004795 | 4.795 | 0.87965 | 0.5 | 0.15 | 0.6609 | 20.0253 | 19.5435 | 16.6316 | 15.9707 | 16.7816 | 16.1207 | 16.4816 | 15.8207 | 3.2437 | 3.4228 | 1.5708 | 0.035343 | 0.47124 | 0.075
街坊管 | 542.57 | 7.4312 | 200 | 0.0034315 | 3.4315 | 0.54198 | 0.45 | 0.09 | 1.8619 | 22.6087 | 22.244 | 23.3706 | 21.5087 | 21.7087 | 19.8468 | 21.5087 | 19.6468 | 0.9 | 2.3972 | 1.4706 | 0.013711 | 0.29413 | 0.046617
25-26 | 221.236 | 15.9961 | 300 | 0.0027945 | 2.7945 | 0.60584 | 0.4 | 0.12 | 0.61825 | 22.244 | 21.944 | 19.7368 | 19.1186 | 19.9168 | 19.2986 | 19.6168 | 18.9986 | 2.3272 | 2.6454 | 1.3694 | 0.026403 | 0.41083 | 0.064268
26-27 | 152.889 | 24.2986 | 350 | 0.0023735 | 2.3735 | 0.63364 | 0.42 | 0.147 | 0.36288 | 21.944 | 21.9086 | 19.1186 | 18.7557 | 19.3216 | 18.9587 | 18.9716 | 18.6087 | 2.6224 | 2.9499 | 1.4101 | 0.038348 | 0.49354 | 0.0777
27-28 | 152.334 | 30.0911 | 350 | 0.0019742 | 1.9742 | 0.62552 | 0.5 | 0.175 | 0.30074 | 21.9086 | 21.6409 | 18.7557 | 18.455 | 18.9307 | 18.63 | 18.5807 | 18.28 | 2.9779 | 3.0109 | 1.5708 | 0.048106 | 0.54978 | 0.0875
28-29 | 149.161 | 34.5323 | 350 | 0.0018947 | 1.8947 | 0.63689 | 0.55 | 0.1925 | 0.28262 | 21.6409 | 21.3659 | 18.455 | 18.1724 | 18.6125 | 18.3299 | 18.2625 | 17.9799 | 3.0284 | 3.036 | 1.671 | 0.05422 | 0.58484 | 0.09271
29-30 | 163.906 | 39.9203 | 400 | 0.0017046 | 1.7046 | 0.63535 | 0.5 | 0.2 | 0.27939 | 21.3659 | 21.0992 | 18.1724 | 17.893 | 18.3724 | 18.093 | 17.9724 | 17.693 | 2.9935 | 3.0062 | 1.5708 | 0.062832 | 0.62832 | 0.1
30-31 | 143.795 | 44.1476 | 400 | 0.001715 | 1.715 | 0.65279 | 0.53 | 0.212 | 0.2466 | 21.0992 | 20.8691 | 17.893 | 17.6464 | 18.081 | 17.8344 | 17.681 | 17.4344 | 3.0182 | 3.0347 | 1.6308 | 0.067629 | 0.65233 | 0.10367
31-32 | 146.315 | 48.6572 | 400 | 0.0016458 | 1.6458 | 0.65757 | 0.57 | 0.228 | 0.2408 | 20.8691 | 20.657 | 17.6464 | 17.4056 | 17.8184 | 17.5776 | 17.4184 | 17.1776 | 3.0507 | 3.0794 | 1.7113 | 0.073995 | 0.6845 | 0.1081
32-33 | 113.786 | 51.6743 | 400 | 0.0015819 | 1.5819 | 0.65639 | 0.6 | 0.24 | 0.18 | 20.657 | 20.497 | 17.4056 | 17.2256 | 17.5656 | 17.3856 | 17.1656 | 16.9856 | 3.0914 | 3.1114 | 1.7722 | 0.078725 | 0.70886 | 0.11106
33-34 | 107.125 | 55.9366 | 400 | 0.0018537 | 1.8537 | 0.71054 | 0.6 | 0.24 | 0.19857 | 20.497 | 20.3573 | 17.2256 | 17.027 | 17.3856 | 17.187 | 16.9856 | 16.787 | 3.1114 | 3.1703 | 1.7722 | 0.078725 | 0.70886 | 0.11106
34-35 | 177.93 | 61.067 | 400 | 0.0022093 | 2.2093 | 0.7757 | 0.6 | 0.24 | 0.3931 | 20.3573 | 20.1386 | 17.027 | 16.6339 | 17.187 | 16.7939 | 16.787 | 16.3939 | 3.1703 | 3.3447 | 1.7722 | 0.078725 | 0.70886 | 0.11106
35-36 | 178.978 | 65.841 | 400 | 0.0025682 | 2.5682 | 0.83635 | 0.6 | 0.24 | 0.45965 | 20.1386 | 19.8844 | 16.6339 | 16.1742 | 16.7939 | 16.3342 | 16.3939 | 15.9342 | 3.3447 | 3.5502 | 1.7722 | 0.078725 | 0.70886 | 0.11106
36-37 | 140.217 | 69.3119 | 400 | 0.0028461 | 2.8461 | 0.88044 | 0.6 | 0.24 | 0.39907 | 19.8844 | 19.5 | 16.1742 | 15.7752 | 16.3342 | 15.9352 | 15.9342 | 15.5352 | 3.5502 | 3.5648 | 1.7722 | 0.078725 | 0.70886 | 0.11106
街坊管 | 620.752 | 2.6252 | 150 | 0.0030346 | 3.0346 | 0.39771 | 0.4 | 0.06 | 1.8837 | 22.262 | 21.8326 | 23.1457 | 21.262 | 21.412 | 19.5283 | 21.262 | 19.3783 | 0.85 | 2.3043 | 1.3694 | 0.0066008 | 0.20542 | 0.032134
38-39 | 140.399 | 8.711 | 200 | 0.0032723 | 3.2723 | 0.55456 | 0.5 | 0.1 | 0.45943 | 21.8326 | 21.6169 | 19.7977 | 19.3383 | 19.5383 | 19.0788 | 19.3383 | 18.8788 | 2.2943 | 2.5381 | 1.5708 | 0.015708 | 0.31416 | 0.05
39-40 | 138.517 | 12.0461 | 250 | 0.0027429 | 2.7429 | 0.56227 | 0.45 | 0.1125 | 0.37994 | 21.6169 | 21.4054 | 19.2463 | 18.8663 | 19.1163 | 18.7364 | 18.8663 | 18.4864 | 2.5006 | 2.669 | 1.4706 | 0.021424 | 0.36766 | 0.058271
40-41 | 148.55 | 15.4743 | 300 | 0.0026152 | 2.6152 | 0.58607 | 0.4 | 0.12 | 0.38849 | 21.4054 | 21.1818 | 18.8674 | 18.4789 | 18.7789 | 18.3904 | 18.4789 | 18.0904 | 2.6265 | 2.7914 | 1.3694 | 0.026403 | 0.41083 | 0.064268
41-42 | 124.909 | 18.9532 | 300 | 0.0025679 | 2.5679 | 0.61436 | 0.45 | 0.135 | 0.32076 | 21.1818 | 20.9965 | 18.3962 | 18.0754 | 18.3754 | 18.0547 | 18.0754 | 17.7547 | 2.8064 | 2.9418 | 1.4706 | 0.03085 | 0.44119 | 0.069926
42-43 | 130.804 | 22.5265 | 350 | 0.002226 | 2.226 | 0.60652 | 0.41 | 0.1435 | 0.29116 | 20.9965 | 20.8355 | 18.0373 | 17.7462 | 18.0962 | 17.805 | 17.7462 | 17.455 | 2.9003 | 3.0305 | 1.3898 | 0.03714 | 0.48643 | 0.076353
43-44 | 151.605 | 25.9026 | 350 | 0.0021079 | 2.1079 | 0.61686 | 0.45 | 0.1575 | 0.31957 | 20.8355 | 20.6659 | 17.7606 | 17.441 | 17.791 | 17.4714 | 17.441 | 17.1214 | 3.0445 | 3.1945 | 1.4706 | 0.041991 | 0.51472 | 0.08158
44-45 | 151.85 | 30.1126 | 350 | 0.001977 | 1.977 | 0.62597 | 0.5 | 0.175 | 0.30021 | 20.6659 | 20.4974 | 17.4041 | 17.1039 | 17.4539 | 17.1537 | 17.1039 | 16.8037 | 3.212 | 3.3437 | 1.5708 | 0.048106 | 0.54978 | 0.0875
45-46 | 323.044 | 33.98 | 350 | 0.0018346 | 1.8346 | 0.6267 | 0.55 | 0.1925 | 0.59265 | 20.4974 | 20.2219 | 17.3789 | 16.7862 | 17.1362 | 16.5436 | 16.7862 | 16.1936 | 3.3612 | 3.6783 | 1.671 | 0.05422 | 0.58484 | 0.09271
46-47 | 166.629 | 37.8887 | 350 | 0.0017336 | 1.7336 | 0.62861 | 0.6 | 0.21 | 0.28887 | 20.2219 | 20.0839 | 16.4649 | 16.1761 | 16.5261 | 16.2372 | 16.1761 | 15.8872 | 3.6958 | 3.8467 | 1.7722 | 0.060273 | 0.62025 | 0.097175
47-48 | 189.046 | 42.7948 | 350 | 0.0022116 | 2.2116 | 0.71001 | 0.6 | 0.21 | 0.4181 | 20.0839 | 19.9691 | 16.3053 | 15.8872 | 16.2372 | 15.8191 | 15.8872 | 15.4691 | 3.8467 | 4.15 | 1.7722 | 0.060273 | 0.62025 | 0.097175
48-49 | 149.014 | 47.8571 | 350 | 0.0027658 | 2.7658 | 0.794 | 0.6 | 0.21 | 0.41214 | 19.9691 | 19.8543 | 15.8812 | 15.4691 | 15.8191 | 15.4069 | 15.4691 | 15.0569 | 4.15 | 4.4474 | 1.7722 | 0.060273 | 0.62025 | 0.097175
49-50 | 109.913 | 53.0057 | 350 | 0.0033929 | 3.3929 | 0.87942 | 0.6 | 0.21 | 0.37293 | 19.8543 | 19.7086 | 15.4299 | 15.0569 | 15.4069 | 15.034 | 15.0569 | 14.684 | 4.4474 | 4.6746 | 1.7722 | 0.060273 | 0.62025 | 0.097175
50-51 | 84.6624 | 56.5294 | 350 | 0.003859 | 3.859 | 0.93788 | 0.6 | 0.21 | 0.32671 | 19.7086 | 19.3621 | 15.0107 | 14.684 | 15.034 | 14.7073 | 14.684 | 14.3573 | 4.6746 | 4.6548 | 1.7722 | 0.060273 | 0.62025 | 0.097175
(已计入)干管1 3-4 | 209.003 | 60.3732 | 400 | 0.0021594 | 2.1594 | 0.76689 | 0.6 | 0.24 | 0.45131 | 19.4845 | 19.457 | 16.7011 | 16.2497 | 16.8611 | 16.4097 | 16.4611 | 16.0097 | 2.6234 | 3.0473 | 1.7722 | 0.078725 | 0.70886 | 0.11106
4-16 | 264.948 | 60.3732 | 400 | 0.0021594 | 2.1594 | 0.76689 | 0.6 | 0.24 | 0.57212 | 19.457 | 19.5063 | 16.2497 | 15.6776 | 16.4097 | 15.8376 | 16.0097 | 15.4376 | 3.0473 | 3.6687 | 1.7722 | 0.078725 | 0.70886 | 0.11106
16-24 | 180.042 | 166.0862 | 600 | 0.0013344 | 1.3344 | 0.81791 | 0.675 | 0.405 | 0.24025 | 19.5063 | 19.5435 | 15.6776 | 15.4374 | 15.8726 | 15.6324 | 15.2726 | 15.0324 | 3.6337 | 3.9111 | 1.9284 | 0.20306 | 1.157 | 0.1755
24-37 | 294.527 | 197.1755 | 650 | 0.0012272 | 1.2272 | 0.82738 | 0.675 | 0.43875 | 0.36146 | 19.5435 | 19.5 | 15.4374 | 15.0759 | 15.6486 | 15.2872 | 14.9986 | 14.6372 | 3.8949 | 4.2128 | 1.9284 | 0.23831 | 1.2534 | 0.19013
37-51 | 533.403 | 266.4874 | 750 | 0.001045 | 1.045 | 0.83991 | 0.675 | 0.50625 | 0.55742 | 19.5 | 19.3621 | 15.0759 | 14.5185 | 15.3197 | 14.7622 | 14.5697 | 14.0122 | 4.1803 | 4.5999 | 1.9284 | 0.31728 | 1.4463 | 0.21938
51-52 | 581.848 | 323.0168 | 800 | 0.0010883 | 1.0883 | 0.89479 | 0.675 | 0.54 | 0.63321 | 19.3621 | 19.3042 | 14.5185 | 13.8853 | 14.7785 | 14.1453 | 13.9785 | 13.3453 | 4.5836 | 5.1589 | 1.9284 | 0.361 | 1.5427 | 0.234
(已计入)Ⅰ区主干管 51-52 | 581.848 | 323.0168 | 800 | 0.0010883 | 1.0883 | 0.89479 | 0.675 | 0.54 | 0.63321 | 19.3621 | 19.3042 | 14.5185 | 13.8853 | 14.7785 | 14.1453 | 13.9785 | 13.3453 | 4.5836 | 5.1589 | 1.9284 | 0.361 | 1.5427 | 0.234
(穿铁路管)52-53 | 109.685 | 323.0168 | 800 | 0.0010883 | 1.0883 | 0.89479 | 0.675 | 0.54 | 0.11937 | 19.3042 | 19.4209 | 13.8853 | 13.7659 | 14.1453 | 14.0259 | 13.3453 | 13.2259 | 5.1589 | 5.395 | 1.9284 | 0.361 | 1.5427 | 0.234
Ⅳ区
街坊管 | 388.257 | 1.0684 | 150 | 0.002245 | 2.245 | 0.27754 | 0.27 | 0.0405 | 0.87163 | 20.2376 | 20.5818 | 20.1092 | 19.2376 | 19.3876 | 18.516 | 19.2376 | 18.366 | 0.85 | 2.0658 | 1.0928 | 0.0038495 | 0.16392 | 0.023484
54-55 | 125.172 | 4.0188 | 250 | 0.0020833 | 2.0833 | 0.37583 | 0.27 | 0.0675 | 0.26077 | 20.5818 | 20.4119 | 18.5997 | 18.339 | 18.589 | 18.3282 | 18.339 | 18.0782 | 1.9928 | 2.0837 | 1.0928 | 0.010693 | 0.2732 | 0.03914
55-56 | 176.786 | 8.8428 | 250 | 0.0022582 | 2.2582 | 0.48227 | 0.4 | 0.1 | 0.39922 | 20.4119 | 20.1284 | 18.4449 | 18.0457 | 18.2957 | 17.8965 | 18.0457 | 17.6465 | 2.1162 | 2.2319 | 1.3694 | 0.018336 | 0.34236 | 0.053557
56-57 | 157.344 | 13.9179 | 300 | 0.0021156 | 2.1156 | 0.52713 | 0.4 | 0.12 | 0.33287 | 20.1284 | 19.4274 | 17.9594 | 17.6265 | 17.9265 | 17.5936 | 17.6265 | 17.2936 | 2.2019 | 1.8338 | 1.3694 | 0.026403 | 0.41083 | 0.064268
街坊管 | 380.351 | 2.6534 | 150 | 0.0031001 | 3.1001 | 0.40198 | 0.4 | 0.06 | 1.1791 | 21.4015 | 20.9743 | 21.5806 | 20.4015 | 20.5515 | 19.3724 | 20.4015 | 19.2224 | 0.85 | 1.6019 | 1.3694 | 0.0066008 | 0.20542 | 0.032134
58-59 | 203.772 | 5.7479 | 250 | 0.0022033 | 2.2033 | 0.42446 | 0.32 | 0.08 | 0.44898 | 20.9743 | 20.7268 | 19.6513 | 19.2024 | 19.4524 | 19.0034 | 19.2024 | 18.7534 | 1.5219 | 1.7234 | 1.2025 | 0.013542 | 0.30063 | 0.045044
59-60 | 195.563 | 8.4547 | 250 | 0.0020643 | 2.0643 | 0.46111 | 0.4 | 0.1 | 0.40371 | 20.7268 | 20.5393 | 19.1371 | 18.7334 | 18.9834 | 18.5797 | 18.7334 | 18.3297 | 1.7434 | 1.9596 | 1.3694 | 0.018336 | 0.34236 | 0.053557
60-61 | 258.153 | 11.9486 | 300 | 0.0025611 | 2.5611 | 0.54193 | 0.35 | 0.105 | 0.66116 | 20.5393 | 20.3021 | 18.9858 | 18.3247 | 18.6247 | 17.9635 | 18.3247 | 17.6635 | 1.9146 | 2.3386 | 1.2661 | 0.022048 | 0.37983 | 0.058047
61-62 | 183.659 | 15.8462 | 300 | 0.0027424 | 2.7424 | 0.60016 | 0.4 | 0.12 | 0.50367 | 20.3021 | 20.106 | 18.1522 | 17.6485 | 17.9485 | 17.4448 | 17.6485 | 17.1448 | 2.3536 | 2.6612 | 1.3694 | 0.026403 | 0.41083 | 0.064268
62-63 | 174.152 | 33.5853 | 350 | 0.0024593 | 2.4593 | 0.69816 | 0.5 | 0.175 | 0.4283 | 20.106 | 19.5266 | 17.5181 | 17.0898 | 17.4398 | 17.0115 | 17.0898 | 16.6615 | 2.6662 | 2.5151 | 1.5708 | 0.048106 | 0.54978 | 0.0875
街坊管 | 426.758 | 3.1365 | 150 | 0.0033334 | 3.3334 | 0.43167 | 0.43 | 0.0645 | 1.4226 | 21.2282 | 20.6355 | 21.6508 | 20.2282 | 20.3782 | 18.9556 | 20.2282 | 18.8056 | 0.85 | 1.6799 | 1.4303 | 0.0072659 | 0.21455 | 0.033866
64-65 | 162.943 | 7.0282 | 250 | 0.0042241 | 4.2241 | 0.56745 | 0.3 | 0.075 | 0.68829 | 20.6355 | 20.6018 | 19.4834 | 18.7951 | 19.0451 | 18.3569 | 18.7951 | 18.1069 | 1.5904 | 2.2449 | 1.1593 | 0.012386 | 0.28982 | 0.042735
65-66 | 267.735 | 11.4439 | 300 | 0.0042354 | 4.2354 | 0.64165 | 0.3 | 0.09 | 1.134 | 20.6018 | 20.3146 | 19.2258 | 18.0919 | 18.3919 | 17.2579 | 18.0919 | 16.9579 | 2.2099 | 3.0567 | 1.1593 | 0.017835 | 0.34778 | 0.051282
66-67 | 122.57 | 13.8474 | 300 | 0.0038382 | 3.8382 | 0.65341 | 0.34 | 0.102 | 0.47045 | 20.3146 | 20.1225 | 17.4163 | 16.9459 | 17.2459 | 16.7754 | 16.9459 | 16.4754 | 3.0687 | 3.3471 | 1.2451 | 0.021193 | 0.37352 | 0.056738
67-68 | 149.057 | 15.7912 | 300 | 0.0044733 | 4.4733 | 0.71621 | 0.35 | 0.105 | 0.66678 | 20.1225 | 19.6408 | 17.1392 | 16.4724 | 16.7724 | 16.1057 | 16.4724 | 15.8057 | 3.3501 | 3.5351 | 1.2661 | 0.022048 | 0.37983 | 0.058047
(已计入)干管11 56-57 | 157.344 | 13.9179 | 300 | 0.0021156 | 2.1156 | 0.52713 | 0.4 | 0.12 | 0.33287 | 20.1284 | 19.4274 | 17.9594 | 17.6265 | 17.9265 | 17.5936 | 17.6265 | 17.2936 | 2.2019 | 1.8338 | 1.3694 | 0.026403 | 0.41083 | 0.064268
57-63 | 1109.3 | 13.9179 | 300 | 0.0021156 | 2.1156 | 0.52713 | 0.4 | 0.12 | 2.3468 | 19.4274 | 19.5266 | 19.6404 | 17.2936 | 17.5936 | 15.2468 | 17.2936 | 14.9468 | 1.8338 | 4.2798 | 1.3694 | 0.026403 | 0.41083 | 0.064268
63-68 | 1131.92 | 47.5032 | 400 | 0.0013369 | 1.3369 | 0.60341 | 0.6 | 0.24 | 1.5132 | 19.5266 | 19.6408 | 16.34 | 14.8268 | 15.2268 | 13.7136 | 14.8268 | 13.3136 | 4.2998 | 5.9272 | 1.7722 | 0.078725 | 0.70886 | 0.11106
68-69 | 484.323 | 63.2944 | 450 | 0.0012664 | 1.2664 | 0.63526 | 0.6 | 0.27 | 0.61332 | 19.6408 | 19.7958 | 13.8969 | 13.2836 | 13.7336 | 13.1203 | 13.2836 | 12.6703 | 5.9072 | 6.6755 | 1.7722 | 0.099636 | 0.79747 | 0.12494
70-86 | 338.61 | 63.2944 | 450 | 0.0012664 | 1.2664 | 0.63526 | 0.6 | 0.27 | 0.4288 | 19.8042 | 19.4091 | 13.0991 | 12.6703 | 13.1203 | 12.6915 | 12.6703 | 12.2415 | 6.6839 | 6.7176 | 1.7722 | 0.099636 | 0.79747 | 0.12494
(已计入)Ⅳ区主干管68-69 | 484.323 | 63.2944 | 450 | 0.0012664 | 1.2664 | 0.63526 | 0.6 | 0.27 | 0.61332 | 19.6408 | 19.7958 | 13.8969 | 13.2836 | 13.7336 | 13.1203 | 13.2836 | 12.6703 | 5.9072 | 6.6755 | 1.7722 | 0.099636 | 0.79747 | 0.12494
(穿铁路管)69-70 | 294.763 | 63.2944 | 450 | 0.0012664 | 1.2664 | 0.63526 | 0.6 | 0.27 | 0.37327 | 19.7958 | 19.8042 | 12.9403 | 12.567 | 13.1203 | 12.747 | 12.6703 | 12.297 | 6.6755 | 7.0572 | 1.7722 | 0.099636 | 0.79747 | 0.12494
Ⅲ区
街坊管 | 293.974 | 2.3388 | 150 | 0.0032122 | 3.2122 | 0.39347 | 0.37 | 0.0555 | 0.94431 | 20.9966 | 20.7287 | 20.9409 | 19.9966 | 20.1466 | 19.2023 | 19.9966 | 19.0523 | 0.85 | 1.5264 | 1.3078 | 0.005944 | 0.19617 | 0.030301
82-83 | 199.638 | 6.4223 | 200 | 0.0017787 | 1.7787 | 0.40886 | 0.5 | 0.1 | 0.3551 | 20.7287 | 20.4561 | 19.3629 | 19.0078 | 19.2078 | 18.8527 | 19.0078 | 18.6527 | 1.5209 | 1.6034 | 1.5708 | 0.015708 | 0.31416 | 0.05
83-84 | 189.121 | 15.1477 | 300 | 0.0011383 | 1.1383 | 0.42859 | 0.5 | 0.15 | 0.21528 | 20.4561 | 20.1609 | 18.818 | 18.6027 | 18.9027 | 18.6874 | 18.6027 | 18.3874 | 1.5534 | 1.4735 | 1.5708 | 0.035343 | 0.47124 | 0.075
84-85 | 196.587 | 18.8719 | 300 | 0.0017669 | 1.7669 | 0.53397 | 0.5 | 0.15 | 0.34734 | 20.1609 | 19.7481 | 18.7348 | 18.3874 | 18.6874 | 18.3401 | 18.3874 | 18.0401 | 1.4735 | 1.408 | 1.5708 | 0.035343 | 0.47124 | 0.075
街坊管 | 531.442 | 2.9167 | 150 | 0.0037459 | 3.7459 | 0.44187 | 0.4 | 0.06 | 1.9907 | 21.2356 | 20.6746 | 22.2263 | 20.2356 | 20.3856 | 18.3949 | 20.2356 | 18.2449 | 0.85 | 2.2797 | 1.3694 | 0.0066008 | 0.20542 | 0.032134
78-79 | 197.057 | 8.8313 | 250 | 0.0022523 | 2.2523 | 0.48165 | 0.4 | 0.1 | 0.44384 | 20.6746 | 20.3979 | 18.6487 | 18.2049 | 18.4549 | 18.011 | 18.2049 | 17.761 | 2.2197 | 2.3869 | 1.3694 | 0.018336 | 0.34236 | 0.053557
79-80 | 188.695 | 11.8059 | 250 | 0.0018284 | 1.8284 | 0.48102 | 0.5 | 0.125 | 0.34501 | 20.3979 | 20.1332 | 18.081 | 17.736 | 17.986 | 17.641 | 17.736 | 17.391 | 2.4119 | 2.4922 | 1.5708 | 0.024544 | 0.3927 | 0.0625
80-81 | 196.083 | 14.856 | 250 | 0.0028952 | 2.8952 | 0.60529 | 0.5 | 0.125 | 0.56769 | 20.1332 | 19.7452 | 17.9587 | 17.391 | 17.641 | 17.0733 | 17.391 | 16.8233 | 2.4922 | 2.6719 | 1.5708 | 0.024544 | 0.3927 | 0.0625
街坊管 | 406.169 | 2.2466 | 150 | 0.0022224 | 2.2224 | 0.34035 | 0.4 | 0.06 | 0.90268 | 21.3498 | 20.787 | 21.2525 | 20.3498 | 20.4998 | 19.5971 | 20.3498 | 19.4471 | 0.85 | 1.1899 | 1.3694 | 0.0066008 | 0.20542 | 0.032134
74-75 | 297.799 | 9.0694 | 250 | 0.0023754 | 2.3754 | 0.49463 | 0.4 | 0.1 | 0.70739 | 20.787 | 20.3778 | 20.1145 | 19.4071 | 19.6571 | 18.9497 | 19.4071 | 18.6997 | 1.1299 | 1.4281 | 1.3694 | 0.018336 | 0.34236 | 0.053557
75-76 | 192.665 | 12.0916 | 250 | 0.0042223 | 4.2223 | 0.65946 | 0.4 | 0.1 | 0.81349 | 20.3778 | 20.113 | 19.5132 | 18.6997 | 18.9497 | 18.1362 | 18.6997 | 17.8862 | 1.4281 | 1.9768 | 1.3694 | 0.018336 | 0.34236 | 0.053557
76-77 | 197.726 | 15.3387 | 250 | 0.0030864 | 3.0864 | 0.62495 | 0.5 | 0.125 | 0.61025 | 20.113 | 19.733 | 18.4715 | 17.8612 | 18.1112 | 17.501 | 17.8612 | 17.251 | 2.0018 | 2.232 | 1.5708 | 0.024544 | 0.3927 | 0.0625
街坊管 | 786.25 | 13.612 | 250 | 0.0024306 | 2.4306 | 0.5546 | 0.5 | 0.125 | 1.9111 | 21.3128 | 20.3656 | 22.0239 | 20.1128 | 20.3628 | 18.4517 | 20.1128 | 18.2017 | 0.95 | 1.9139 | 1.5708 | 0.024544 | 0.3927 | 0.0625
71-72 | 194.936 | 17.9806 | 300 | 0.0023111 | 2.3111 | 0.58283 | 0.45 | 0.135 | 0.45052 | 20.3656 | 20.0998 | 18.6423 | 18.1917 | 18.4917 | 18.0412 | 18.1917 | 17.7412 | 1.8739 | 2.0586 | 1.4706 | 0.03085 | 0.44119 | 0.069926
72-73 | 202.442 | 78.0486 | 450 | 0.0019255 | 1.9255 | 0.78334 | 0.6 | 0.27 | 0.38981 | 20.0998 | 19.7225 | 17.996 | 17.6062 | 18.0562 | 17.6664 | 17.6062 | 17.2164 | 2.0436 | 2.0561 | 1.7722 | 0.099636 | 0.79747 | 0.12494
(已计入)干管17 72-73 | 202.442 | 78.0486 | 450 | 0.0019255 | 1.9255 | 0.78334 | 0.6 | 0.27 | 0.38981 | 20.0998 | 19.7225 | 17.996 | 17.6062 | 18.0562 | 17.6664 | 17.6062 | 17.2164 | 2.0436 | 2.0561 | 1.7722 | 0.099636 | 0.79747 | 0.12494
73-77 | 588.268 | 78.0486 | 450 | 0.0019255 | 1.9255 | 0.78334 | 0.6 | 0.27 | 1.1327 | 19.7225 | 19.733 | 18.3491 | 17.2164 | 17.6664 | 16.5337 | 17.2164 | 16.0837 | 2.0561 | 3.1993 | 1.7722 | 0.099636 | 0.79747 | 0.12494
77-81 | 490.754 | 93.3873 | 500 | 0.0017458 | 1.7458 | 0.79082 | 0.58 | 0.29 | 0.85674 | 19.733 | 19.7452 | 16.9204 | 16.0637 | 16.5637 | 15.7069 | 16.0637 | 15.2069 | 3.1693 | 4.0383 | 1.7315 | 0.11809 | 0.86574 | 0.1364
81-85 | 521.24 | 108.2433 | 500 | 0.0015952 | 1.5952 | 0.78733 | 0.66 | 0.33 | 0.83149 | 19.7452 | 19.7481 | 15.9984 | 15.1669 | 15.6669 | 14.8354 | 15.1669 | 14.3354 | 4.0783 | 4.9127 | 1.8965 | 0.13748 | 0.94826 | 0.14498
85-86 | 775.234 | 127.1152 | 500 | 0.0020669 | 2.0669 | 0.90143 | 0.675 | 0.3375 | 1.6023 | 19.7481 | 19.4091 | 15.9303 | 14.3279 | 14.8279 | 13.2256 | 14.3279 | 12.7256 | 4.9202 | 6.1835 | 1.9284 | 0.14101 | 0.96418 | 0.14625
(已计入)Ⅳ区主干管70-86与Ⅲ区主干管85-86 | 338.61 | 63.2944 | 450 | 0.0012664 | 1.2664 | 0.63526 | 0.6 | 0.27 | 0.4288 | 19.8042 | 19.4091 | 13.0991 | 12.6703 | 13.1203 | 12.6915 | 12.6703 | 12.2415 | 6.6839 | 6.7176 | 1.7722 | 0.099636 | 0.79747 | 0.12494
(穿河管)86-87 | 214.482 | 190.4095 | 600 | 0.0017539 | 1.7539 | 0.9377 | 0.675 | 0.405 | 0.37618 | 19.4091 | 19.4682 | 12.4826 | 12.1065 | 12.7065 | 12.3303 | 12.1065 | 11.7303 | 6.7026 | 7.1379 | 1.9284 | 0.20306 | 1.157 | 0.1755
Ⅱ区
街坊管 | 307.218 | 2.1095 | 150 | 0.0019594 | 1.9594 | 0.31958 | 0.4 | 0.06 | 0.60198 | 20.3059 | 20.0903 | 19.9079 | 19.3059 | 19.4559 | 18.8539 | 19.3059 | 18.7039 | 0.85 | 1.2364 | 1.3694 | 0.0066008 | 0.20542 | 0.032134
88-89 | 261.235 | 6.2329 | 200 | 0.0024141 | 2.4141 | 0.45458 | 0.45 | 0.09 | 0.63064 | 20.0903 | 19.8477 | 19.3046 | 18.6739 | 18.8739 | 18.2433 | 18.6739 | 18.0433 | 1.2164 | 1.6044 | 1.4706 | 0.013711 | 0.29413 | 0.046617
89-90 | 254.763 | 20.4876 | 300 | 0.0023948 | 2.3948 | 0.61078 | 0.48 | 0.144 | 0.6101 | 19.8477 | 19.6052 | 18.5994 | 17.9893 | 18.2893 | 17.6792 | 17.9893 | 17.3792 | 1.5584 | 1.926 | 1.5308 | 0.033543 | 0.45924 | 0.073042
街坊管 | 363.109 | 5.824 | 200 | 0.0021077 | 2.1077 | 0.42476 | 0.45 | 0.09 | 0.76533 | 21.5214 | 21.0481 | 21.1867 | 20.4214 | 20.6214 | 19.8561 | 20.4214 | 19.6561 | 0.9 | 1.192 | 1.4706 | 0.013711 | 0.29413 | 0.046617
91-92 | 262.764 | 15.2773 | 300 | 0.002549 | 2.549 | 0.57861 | 0.4 | 0.12 | 0.66979 | 21.0481 | 20.7777 | 20.2959 | 19.6261 | 19.9261 | 19.2563 | 19.6261 | 18.9563 | 1.122 | 1.5214 | 1.3694 | 0.026403 | 0.41083 | 0.064268
92-93 | 217.204 | 27.993 | 350 | 0.0018304 | 1.8304 | 0.59711 | 0.49 | 0.1715 | 0.39756 | 20.7777 | 20.5373 | 19.3023 | 18.9048 | 19.2548 | 18.8572 | 18.9048 | 18.5072 | 1.5229 | 1.6801 | 1.5508 | 0.046881 | 0.54278 | 0.086372
93-94 | 223.527 | 38.1286 | 350 | 0.0017556 | 1.7556 | 0.63259 | 0.6 | 0.21 | 0.39243 | 20.5373 | 20.2704 | 18.8611 | 18.4687 | 18.8187 | 18.4263 | 18.4687 | 18.0763 | 1.7186 | 1.8441 | 1.7722 | 0.060273 | 0.62025 | 0.097175
94-95 | 119.92 | 41.5081 | 350 | 0.0020806 | 2.0806 | 0.68866 | 0.6 | 0.21 | 0.24951 | 20.2704 | 20.2661 | 18.3258 | 18.0763 | 18.4263 | 18.1768 | 18.0763 | 17.8268 | 1.8441 | 2.0893 | 1.7722 | 0.060273 | 0.62025 | 0.097175
95-96 | 188.995 | 52.2766 | 350 | 0.0033002 | 3.3002 | 0.86732 | 0.6 | 0.21 | 0.62372 | 20.2661 | 20.0066 | 18.4505 | 17.8268 | 18.1768 | 17.553 | 17.8268 | 17.203 | 2.0893 | 2.4536 | 1.7722 | 0.060273 | 0.62025 | 0.097175
96-97 | 176.928 | 68.5904 | 400 | 0.0027872 | 2.7872 | 0.87127 | 0.6 | 0.24 | 0.49313 | 20.0066 | 19.665 | 17.6662 | 17.173 | 17.573 | 17.0799 | 17.173 | 16.6799 | 2.4336 | 2.5851 | 1.7722 | 0.078725 | 0.70886 | 0.11106
街坊管 | 586.632 | 9.301 | 250 | 0.0020923 | 2.0923 | 0.47539 | 0.42 | 0.105 | 1.2274 | 21.8491 | 21.4905 | 21.8765 | 20.6491 | 20.8991 | 19.6717 | 20.6491 | 19.4217 | 0.95 | 1.8188 | 1.4101 | 0.019565 | 0.35253 | 0.0555
98-99 | 143.621 | 20.7623 | 300 | 0.0021386 | 2.1386 | 0.58745 | 0.5 | 0.15 | 0.30714 | 21.4905 | 21.3221 | 19.6838 | 19.3767 | 19.6767 | 19.3695 | 19.3767 | 19.0695 | 1.8138 | 1.9526 | 1.5708 | 0.035343 | 0.47124 | 0.075
99-100 | 205.058 | 23.6334 | 350 | 0.002063 | 2.063 | 0.59743 | 0.43 | 0.1505 | 0.42304 | 21.3221 | 21.0799 | 19.4921 | 19.069 | 19.419 | 18.996 | 19.069 | 18.646 | 1.9031 | 2.0839 | 1.4303 | 0.039559 | 0.50062 | 0.07902
100-101 | 140.874 | 32.5229 | 350 | 0.0016806 | 1.6806 | 0.59983 | 0.55 | 0.1925 | 0.23676 | 21.0799 | 20.8782 | 18.8407 | 18.604 | 18.954 | 18.7172 | 18.604 | 18.3672 | 2.1259 | 2.161 | 1.671 | 0.05422 | 0.58484 | 0.09271
101-102 | 225.059 | 43.1945 | 400 | 0.0014543 | 1.4543 | 0.60993 | 0.55 | 0.22 | 0.32731 | 20.8782 | 20.5041 | 18.667 | 18.3397 | 18.7397 | 18.4124 | 18.3397 | 18.0124 | 2.1385 | 2.0917 | 1.671 | 0.070818 | 0.66839 | 0.10595
102-103 | 179.316 | 48.4351 | 400 | 0.0013898 | 1.3898 | 0.61525 | 0.6 | 0.24 | 0.24922 | 20.5041 | 20.2009 | 18.2416 | 17.9924 | 18.3924 | 18.1432 | 17.9924 | 17.7432 | 2.1117 | 2.0577 | 1.7722 | 0.078725 | 0.70886 | 0.11106
103-104 | 160.731 | 57.4823 | 400 | 0.0019575 | 1.9575 | 0.73017 | 0.6 | 0.24 | 0.31463 | 20.2009 | 19.8989 | 18.0578 | 17.7432 | 18.1432 | 17.8286 | 17.7432 | 17.4286 | 2.0577 | 2.0703 | 1.7722 | 0.078725 | 0.70886 | 0.11106
104-105 | 151.181 | 65.467 | 400 | 0.0025391 | 2.5391 | 0.8316 | 0.6 | 0.24 | 0.38387 | 19.8989 | 19.6179 | 17.8124 | 17.4286 | 17.8286 | 17.4447 | 17.4286 | 17.0447 | 2.0703 | 2.1732 | 1.7722 | 0.078725 | 0.70886 | 0.11106
街坊管 | 264.03 | 3.7774 | 200 | 0.002225 | 2.225 | 0.38548 | 0.35 | 0.07 | 0.58748 | 20.9803 | 20.6602 | 20.4678 | 19.8803 | 20.0803 | 19.4928 | 19.8803 | 19.2928 | 0.9 | 1.1674 | 1.2661 | 0.0097992 | 0.25322 | 0.038698
106-107 | 265.899 | 17.6343 | 300 | 0.002223 | 2.223 | 0.57161 | 0.45 | 0.135 | 0.59109 | 20.6602 | 20.2337 | 19.8189 | 19.2278 | 19.5278 | 18.9367 | 19.2278 | 18.6367 | 1.1324 | 1.297 | 1.4706 | 0.03085 | 0.44119 | 0.069926
107-108 | 177.393 | 29.4227 | 350 | 0.0018875 | 1.8875 | 0.61163 | 0.5 | 0.175 | 0.33483 | 20.2337 | 19.9356 | 18.9316 | 18.5967 | 18.9467 | 18.6119 | 18.5967 | 18.2619 | 1.287 | 1.3237 | 1.5708 | 0.048106 | 0.54978 | 0.0875
108-109 | 209.839 | 41.3223 | 400 | 0.0018264 | 1.8264 | 0.65766 | 0.5 | 0.2 | 0.38325 | 19.9356 | 19.5182 | 18.6202 | 18.2369 | 18.6369 | 18.2537 | 18.2369 | 17.8537 | 1.2987 | 1.2645 | 1.5708 | 0.062832 | 0.62832 | 0.1
街坊管 | 561.111 | 14.1615 | 300 | 0.0021903 | 2.1903 | 0.53635 | 0.4 | 0.12 | 1.229 | 20.5275 | 20.0449 | 20.4565 | 19.2275 | 19.5275 | 18.2985 | 19.2275 | 17.9985 | 1 | 1.7464 | 1.3694 | 0.026403 | 0.41083 | 0.064268
110-111 | 313.897 | 34.5686 | 350 | 0.0014431 | 1.4431 | 0.57353 | 0.6 | 0.21 | 0.45298 | 20.0449 | 19.4467 | 18.3615 | 17.9085 | 18.2585 | 17.8055 | 17.9085 | 17.4555 | 1.7864 | 1.6412 | 1.7722 | 0.060273 | 0.62025 | 0.097175
(已计入)穿铁路管52-53 | 109.685 | 323.0168 | 800 | 0.0010883 | 1.0883 | 0.89479 | 0.675 | 0.54 | 0.11937 | 19.3042 | 19.4209 | 13.8853 | 13.7659 | 14.1453 | 14.0259 | 13.3453 | 13.2259 | 5.1589 | 5.395 | 1.9284 | 0.361 | 1.5427 | 0.234
53-87 | 360.458 | 323.0168 | 800 | 0.0010883 | 1.0883 | 0.89479 | 0.675 | 0.54 | 0.39227 | 19.4209 | 19.4682 | 13.6182 | 13.2259 | 14.0259 | 13.6336 | 13.2259 | 12.8336 | 5.395 | 5.8346 | 1.9284 | 0.361 | 1.5427 | 0.234
87-90 | 162.46 | 513.4264 | 1000 | 0.00081968 | 0.81968 | 0.90276 | 0.68 | 0.68 | 0.13317 | 19.4682 | 19.6052 | 12.8268 | 12.6936 | 13.6936 | 13.5605 | 12.6936 | 12.5605 | 5.7746 | 6.0447 | 1.9391 | 0.56873 | 1.9391 | 0.2933
90-97 | 664.888 | 533.9139 | 1000 | 0.00082048 | 0.82048 | 0.90921 | 0.7 | 0.7 | 0.54553 | 19.6052 | 19.665 | 13.086 | 12.5405 | 13.5405 | 12.995 | 12.5405 | 11.995 | 6.0647 | 6.67 | 1.9823 | 0.58723 | 1.9823 | 0.29623
97-105 | 735.266 | 602.5043 | 1000 | 0.0009555 | 0.9555 | 0.98794 | 0.725 | 0.725 | 0.70255 | 19.665 | 19.6179 | 12.6725 | 11.97 | 12.97 | 12.2674 | 11.97 | 11.2674 | 6.695 | 7.3505 | 2.0376 | 0.60986 | 2.0376 | 0.29931
105-109 | 561.403 | 667.9713 | 1000 | 0.0011744 | 1.1744 | 1.0953 | 0.725 | 0.725 | 0.65933 | 19.6179 | 19.5182 | 11.9267 | 11.2674 | 12.2674 | 11.6081 | 11.2674 | 10.6081 | 7.3505 | 7.9101 | 2.0376 | 0.60986 | 2.0376 | 0.29931
109-111 | 737.925 | 709.2936 | 1000 | 0.0013242 | 1.3242 | 1.1631 | 0.725 | 0.725 | 0.97718 | 19.5182 | 19.4467 | 11.5853 | 10.6081 | 11.6081 | 10.6309 | 10.6081 | 9.6309 | 7.9101 | 8.8158 | 2.0376 | 0.60986 | 2.0376 | 0.29931
111-112 | 715.554 | 743.8622 | 1000 | 0.0014565 | 1.4565 | 1.2197 | 0.725 | 0.725 | 1.0422 | 19.4467 | 19.5193 | 10.6731 | 9.6309 | 10.6309 | 9.5887 | 9.6309 | 8.5887 | 8.8158 | 9.9306 | 2.0376 | 0.60986 | 2.0376 | 0.29931